## 表3-5 单位工程预算价汇总表
单位工程造价汇总表
工程名称：南村镇樟边小学围墙加高改造工程总预算（含其他费用及预备费） |  |  | 第 1 页 共 1 页
序号 | 费 用 名 称 | 计 算 基 础 |  | 金 额（元）
1 | 分部分项合计 | 分部分项合计 |  | 94115.04
2 | 措施合计 | 绿色施工安全防护措施费+其他措施费 |  | 10088.27
2.1 | 绿色施工安全防护措施费 | 安全及文明施工措施费 |  | 10088.27
2.2 | 其他措施费 | 其他措施费
3 | 其他项目 | 其他项目合计 |  | 2636.44
3.1 | 暂列金额 | 暂列金额
3.2 | 暂估价 | 暂估价合计
3.3 | 计日工 | 计日工
3.4 | 总承包服务费 | 总承包服务费
3.5 | 预算包干费 | 预算包干费 |  | 2636.44
3.6 | 工程优质费 | 工程优质费
3.7 | 概算幅度差 | 概算幅度差
3.8 | 索赔费用 | 索赔费用
3.9 | 现场签证费用 | 现场签证费用
3.10 | 其他费用 | 其他费用
4 | 税前工程造价 | 分部分项合计+措施合计+其他项目 |  | 106839.75
5 | 增值税销项税额 | 分部分项合计+措施合计+其他项目 |  | 9615.58
6 | 总造价 | 分部分项合计+措施合计+其他项目+增值税销项税额 |  | 116455.33
7 | 人工费 | 分部分项人工费+技术措施项目人工费 |  | 33602.57

## 表3-6 分部分项工程计价表
分部分项工程计价表
工程名称：南村镇樟边小学围墙加高改造工程总预算（含其他费用及预备费） | [5 empty] | 第 1 页 共 1 页
序号 | 项目编码 | 项目名称 | 项目特征描述 | 计量 单位 | 工程数量 |  | 金额（元）
[7 empty] | 综合单价 | 合价
1 | 011503001004 | 金属扶手、栏杆、栏板 | 1.部位:A段围墙 2.材质:1.2厚25X25镀锌钢管 3.防腐刷油:一底（防锈漆）两面（灰色漆） | m | 50.4 |  | 159.72 | 8049.89
2 | 011503001005 | 金属扶手、栏杆、栏板 | 1.部位:B、C、D、E段围墙 2.材质:1.2厚25X25不锈钢管（304） 3.防腐刷油:机喷防锈漆 二遍 | m | 473 |  | 151.95 | 71872.35
3 | 040901008001 | 植筋 | 1.部位:栏栅跨柱位时栏栅立杆埋入柱内50mm深 2.材料规格:DN25 | 根 | 314 |  | 45.2 | 14192.8
94115.04
本页小计 | [7 empty] | 94115.04
合 计 | [7 empty] | 94115.04

## 3.1措施项目费汇总表（输出清单项）
措施项目费汇总表
工程名称：南村镇樟边小学围墙加高改造工程总预算（含其他费用及预备费） |  |  |  |  | 第 1 页 共 1 页
编码 | 名称 | 单位 | 数量 | 单价（元） |  | 合价（元）
1 | 绿色施工安全防护措施费
1.1 | 综合脚手架 | 项 | 1 | 2932.22 |  | 2932.22
粤011701012001 | 活动脚手架 | m2 | 1357.51 | 2.16 |  | 2932.22
1.2 | 靠脚手架安全挡板 | 项 | 1
1.3 | 密目式安全网 | 项 | 1
1.4 | 围尼龙编织布 | 项 | 1
1.5 | 模板的支架 | 项 | 1
1.6 | 施工现场围挡和临时占地围挡 | 项 | 1
1.7 | 施工围挡照明 | 项 | 1
1.8 | 临时钢管架通道 | 项 | 1
1.9 | 独立安全防护挡板 | 项 | 1
1.10 | 吊装设备基础 | 项 | 1
1.11 | 防尘降噪绿色施工防护棚 | 项 | 1
1.12 | 施工便道 | 项 | 1
1.13 | 样板引路 | 项 | 1
LSSGCSF00001 | 绿色施工安全防护措施费 | 项 | RGF+JXF | 19% |  | 7156.05
| 小计 | 元 |  |  |  | 10088.27
2 | 措施其他项目
WMGDZJF00001 | 文明工地增加费 | 项 | RGF+JXF | 0%
011707002001 | 夜间施工增加费 | 项 |  | 20%
GGCSF0000001 | 赶工措施费 | 项 | RGF+JXF | 0%
QTFY00000001 | 其他费用 | 项 | 1
2.5 | 模板工程 | 项 | 1
2.6 | 垂直运输工程 | 项 | 1
2.7 | 材料及小型构件二次水平运输 | 项 | 1
2.8 | 成品保护工程 | 项 | 1
2.9 | 井点降水工程 | 项 | 1
| 小计 | 元
| 合计 |  |  |  |  | 10088.27

## 表3-13 其他项目计价表
其他项目清单与计价表
工程名称：南村镇樟边小学围墙加高改造工程总预算（含其他费用及预备费） |  |  |  | 第 1 页 共 1 页
序号 | 项目名称 | 单位 | 金额（元） |  | 备注
1 | 暂列金额 | 项
2 | 暂估价 | 项
2.1 | 材料暂估价 | 项
2.2 | 专业工程暂估价 | 项
3 | 计日工 | 项
4 | 总承包服务费 | 项
5 | 预算包干费 | 项 | 2636.44 |  | 按分部分项的人工费与施工机具费之和的 7.00%计算
6 | 工程优质费 | 项 |  |  | 按分部分项的人工费与施工机具费之和为计算基础 国家级质量奖：12.00%；省级质量奖：7.50%；市级质量奖：4.50%
7 | 概算幅度差 | 项 |  |  | 按分部分项工程费为计算基础 建筑工程：3.00%；
8 | 现场签证费用 | 项
9 | 索赔费用 | 项
10 | 其他费用 | 项 |  |  | 按实际发生或经批准的施工方案计算
合 计 |  |  | 2636.44 |  | -

## 表3-19 规费和税金项目计算表
规费和税金项目清单与计价表
工程名称：南村镇樟边小学围墙加高改造工程总预算（含其他费用及预备费） |  |  |  | 第 1 页 共 1 页
序号 | 项 目 名 称 | 计 算 基 础 | 费率（%） |  | 金额（元）
1 | 增值税销项税额 | 分部分项合计+措施合计+其他项目 | 9 |  | 9615.58
合计 |  |  |  |  | 9615.58

## 5.5主要材料价格表
主要材料价格表
工程名称：南村镇樟边小学围墙加高改造工程总预算（含其他费用及预备费） | [5 empty] | 第 1 页 共 1 页
序号 | 材料编码 | 材料名称 | 规格 | 单位 | 数量 |  | 市场价 （元） | 市场价合计（元）
1 | 03135001@1 | 低碳钢焊条 | 综合 | kg | 130.85 |  | 4.98 | 651.63
2 | 03213121 | 镀锌铁件 |  | kg | 1163.0471 |  | 4.06 | 4721.97
3 | 13010130 | 酚醛调和漆 |  | kg | 124.5289 |  | 11.7 | 1456.99
4 | 13050450 | 酚醛铁红防锈漆 |  | kg | 68.0353 |  | 16.77 | 1140.95
5 | 14010030 | 松节油 |  | kg | 51.3909 |  | 8.84 | 454.3
6 | 17030005@7 | 镀锌方钢管 | 25*25*1.2 | kg | 4478.778 |  | 3.9 | 17467.23
7 | 20010010@1 | 镀锌法兰 | DN32 | 片 | 5830.676 |  | 2.67 | 15567.9
8 | 99450760 | 其他材料费 |  | 元 | 761.6756 |  | 1 | 761.68
|  | 合 计 | [5 empty] | 42222.65

## 1.1.2综合单价计算表
综合单价计算表
工程名称：南村镇樟边小学围墙加高改造工程总预算（含其他费用及预备费） |  |  |  |  | 第 1 页 共 1 页
序号 | 编码 | 名称 | 单位 | 工程量 |  | 综合单价 （元） | 综合合价 （元）
1 | 011503001004 | 金属扶手、栏杆、栏板 | m | 50.4 |  | 159.72 | 8049.89
| A1-16-106 换 | 钢栏杆 制安(圆钢、镀锌钢管） | 100m | 0.504 |  | 14112.57 | 7112.74
| A1-15-124 | 防锈漆 一遍  | 100m2 | 0.58494 |  | 552.06 | 322.92
| A1-15-100 换 | 金属面调和漆 调和漆一遍 实际遍数(遍):2 | 100m2 | 0.58494 |  | 1049.89 | 614.12
2 | 011503001005 | 金属扶手、栏杆、栏板 | m | 473 |  | 151.95 | 71872.35
| A1-16-106 换 | 钢栏杆 制安(圆钢、镀锌钢管） | 100m | 4.73 |  | 13335.28 | 63075.87
| A1-15-124 | 防锈漆 一遍  | 100m2 | 5.4896 |  | 552.06 | 3030.61
| A1-15-100 换 | 金属面调和漆 调和漆一遍 实际遍数(遍):2 | 100m2 | 5.4896 |  | 1049.89 | 5763.52
3 | 040901008001 | 植筋 | 根 | 314 |  | 45.2 | 14192.8
| A1-5-160 | 植筋 钢筋直径(mm) 25 | 10根 | 31.4 |  | 451.99 | 14192.49
|  | 合 计 |  |  |  |  | 94115.04