## 表-04 单位工程招标控制价汇总表
单位工程预算价汇总表
工程名称：南村镇雅居乐小学围墙加高改造工程总预算(含其他费用及预备费) |  |  | 第 1 页 共 1 页
序号 | 汇总内容 | 金额:(元) |  | 其中：暂估价(元)
1 | 分部分项合计 | 149291.37
2 | 措施合计 | 9254.64
2.1 | 绿色施工安全防护措施费 | 9254.64
2.2 | 其他措施费
3 | 其他项目 | 3185.93 |  | －
3.1 | 暂列金额
3.2 | 暂估价
3.3 | 计日工
3.4 | 总承包服务费
3.5 | 预算包干费 | 3185.93
3.6 | 工程优质费
3.7 | 概算幅度差
3.8 | 索赔费用
3.9 | 现场签证费用
3.10 | 其他费用
4 | 税前工程造价 | 161731.94
5 | 增值税销项税额 | 14555.87 |  | －
6 | 总造价 | 176287.81
7 | 人工费 | 38055.45
预算价合计=1+2+3+4+5 |  | 176,287.81 |  | 0.00

## 表-08 分部分项工程和单价措施项目清单与计价表
分部分项工程和单价措施项目清单与计价表
工程名称：南村镇雅居乐小学围墙加高改造工程总预算(含其他费用及预备费) | [6 empty] | 第 1 页 共 2 页
序号 | 项目编码 | 项目名称 | 项目特征描述 | 计量单位 | 工程量 | 金额（元）
[6 empty] | 综合单价 |  | 综合合价 | 其中
暂估价
|  | 整个项目 | [5 empty] | 149291.37
1 | 011609001001 | 栏杆拆除 | 1.拆除栏杆 | m | 128.44 | 28.56 |  | 3668.25
2 | 010103002001 | 余方弃置 | 1.废弃料品种:拆除废料 2.运距:15KM | m3 | 2.92 | 111.95 |  | 326.89
3 | 011503001004 | 金属扶手、栏杆、栏板 | 1.部位:A段围墙，起点A至节点B 2.材质:1.2厚25X25 Q235B方管 3.2厚100X100 Q235B方管 4.高度:750 5.喷灰色防锈漆 二遍 | m | 82 | 221.33 |  | 18149.06
4 | 011503001010 | 金属扶手、栏杆、栏板 | 1.部位:A段围墙，节点B至终点D 2.材质:1.2厚25X25 Q235B方管 3.2厚100X100 Q235B方管 4.高度:710-890 5.喷灰色防锈漆 二遍 | m | 309 | 177.94 |  | 54983.46
5 | 011503001005 | 金属扶手、栏杆、栏板 | 1.部位:C段围墙 2.材质:1.2厚25X25 Q235B方管 3.2厚100X100 Q235B方管 4.高度:820 5.喷灰色防锈漆 二遍 | m | 65.6 | 211.8 |  | 13894.08
6 | 011503001006 | 金属扶手、栏杆、栏板 | 1.部位:E段围墙（大样B做法） 2.材质:1.2厚25X25 Q235B方管 3.高度:890 4.喷灰色防锈漆 二遍 | m | 31.8 | 180.27 |  | 5732.59
7 | 011503001011 | 金属扶手、栏杆、栏板 | 1.部位:B、D段围墙 2.材质:1.2厚25X25 Q235B方管 3.高度:710-890 4.喷灰色防锈漆 二遍 | m | 175 | 177.94 |  | 31139.5
8 | 011507001001 | 金属装饰构件 | 1.面层:1.4厚铸铁冲孔板喷户外白色漆 2.装饰线:1.2厚30X30铸铁钢板喷红色户外漆 3.骨架:1.0厚15X15铸铁钢管（防锈处理） 4.规格:1350*710*400 | 个 | 5 | 694.36 |  | 3471.8
本页小计 | [7 empty] | 131365.63
分部分项工程和单价措施项目清单与计价表
工程名称：南村镇雅居乐小学围墙加高改造工程总预算(含其他费用及预备费) | [6 empty] | 第 2 页 共 2 页
序号 | 项目编码 | 项目名称 | 项目特征描述 | 计量单位 | 工程量 | 金额（元）
[6 empty] | 综合单价 |  | 综合合价 | 其中
暂估价
9 | 040901008001 | 植筋 | 1.部位:栏栅跨柱位时栏栅立杆埋入柱内50mm深 2.材料规格:DN25 | 根 | 280 | 45.2 |  | 12656
10 | 010802001001 | 金属(塑钢)门 | 1.材质:不锈钢管为304不锈钢管，外喷灰色氟碳漆 | m2 | 9.28 | 550 |  | 5104
11 | 011610002001 | 金属门窗拆除 | 1.拆除原有大门 | m2 | 9.28 | 17.86 |  | 165.74
|  | 措施项目 | [5 empty] | 3337.91
12 | 粤011701012001 | 活动脚手架 |  | m2 | 1545.33 | 2.16 |  | 3337.91
本页小计 | [7 empty] | 21263.65
合 计 | [7 empty] | 152629.28

## 表-09 综合单价分析表
综合单价分析表
工程名称：南村镇雅居乐小学围墙加高改造工程总预算(含其他费用及预备费) | [8 empty] | 第 1 页 共 12 页
项目编码 |  | 011609001001 |  | 项目名称 | 栏杆拆除 |  |  | 计量单位 |  | m | 工程量 | 128.44
清单综合单价组成明细
定额编号 | 定额项目名称 | 定额 单位 | 数量 | 单价 |  |  |  | 合价
|  |  |  | 人工费 | 材料费 | 机具费 | 管理费 和利润 | 人工费 |  | 材料费 | 机具费 | 管理费 和利润
A1-19-46 | 栏杆、栏板拆除 金属 | 10m | 0.1 | 213.01 |  |  | 72.57 | 21.3 |  |  |  | 7.26
人工单价 |  | 小计 | [5 empty] | 21.3 |  |  |  | 7.26
未计价材料费
清单项目综合单价 | [7 empty] | 28.56
材 料 费 明 细 | 主要材料名称、规格、型号 |  |  |  |  | 单位 | 数量 | 单价（元） |  | 合价（元） | 暂估单价 （元） | 暂估合价 （元）
综合单价分析表
工程名称：南村镇雅居乐小学围墙加高改造工程总预算(含其他费用及预备费) | [8 empty] | 第 2 页 共 12 页
项目编码 |  | 010103002001 |  | 项目名称 | 余方弃置 |  |  | 计量单位 |  | m3 | 工程量 | 2.92
清单综合单价组成明细
定额编号 | 定额项目名称 | 定额 单位 | 数量 | 单价 |  |  |  | 合价
|  |  |  | 人工费 | 材料费 | 机具费 | 管理费 和利润 | 人工费 |  | 材料费 | 机具费 | 管理费 和利润
A1-19-69 换 | 拆除废料外运 人工装自卸汽车运 3km内 实际运距(km):15 | 10m3 | 0.1 | 148.26 |  | 686.75 | 284.49 | 14.83 |  |  | 68.68 | 28.45
人工单价 |  | 小计 | [5 empty] | 14.83 |  |  | 68.68 | 28.45
未计价材料费
清单项目综合单价 | [7 empty] | 111.95
材 料 费 明 细 | 主要材料名称、规格、型号 |  |  |  |  | 单位 | 数量 | 单价（元） |  | 合价（元） | 暂估单价 （元） | 暂估合价 （元）
综合单价分析表
工程名称：南村镇雅居乐小学围墙加高改造工程总预算(含其他费用及预备费) | [8 empty] | 第 3 页 共 12 页
项目编码 |  | 011503001004 |  | 项目名称 | 金属扶手、栏杆、栏板 |  |  | 计量单位 |  | m | 工程量 | 82
清单综合单价组成明细
定额编号 | 定额项目名称 | 定额 单位 | 数量 | 单价 |  |  |  | 合价
|  |  |  | 人工费 | 材料费 | 机具费 | 管理费 和利润 | 人工费 |  | 材料费 | 机具费 | 管理费 和利润
A1-16-106 换 | 钢栏杆 制安 | 100m | 0.01 | 3339.26 | 14654.06 | 1189.57 | 1542.98 | 33.39 |  | 146.54 | 11.9 | 15.43
A1-15-125 换 | 机喷防锈漆 防锈漆一遍 实际防锈漆遍数(遍):2 | 100m2 | 0.0118 | 269.02 | 516.63 | 231.36 | 175.49 | 3.17 |  | 6.1 | 2.73 | 2.07
人工单价 |  | 小计 | [5 empty] | 36.56 |  | 152.64 | 14.63 | 17.5
未计价材料费
清单项目综合单价 | [7 empty] | 221.33
材 料 费 明 细 | 主要材料名称、规格、型号 |  |  |  |  | 单位 | 数量 | 单价（元） |  | 合价（元） | 暂估单价 （元） | 暂估合价 （元）
| 其他材料费 | [6 empty] | - |  | 152.63 | -
| 材料费小计 | [6 empty] | - |  | 152.63 | -
综合单价分析表
工程名称：南村镇雅居乐小学围墙加高改造工程总预算(含其他费用及预备费) | [8 empty] | 第 4 页 共 12 页
项目编码 |  | 011503001010 |  | 项目名称 | 金属扶手、栏杆、栏板 |  |  | 计量单位 |  | m | 工程量 | 309
清单综合单价组成明细
定额编号 | 定额项目名称 | 定额 单位 | 数量 | 单价 |  |  |  | 合价
|  |  |  | 人工费 | 材料费 | 机具费 | 管理费 和利润 | 人工费 |  | 材料费 | 机具费 | 管理费 和利润
A1-16-106 换 | 钢栏杆 制安 | 100m | 0.01 | 3339.26 | 10351.22 | 1189.57 | 1542.98 | 33.39 |  | 103.51 | 11.9 | 15.43
A1-15-125 换 | 机喷防锈漆 防锈漆一遍 实际防锈漆遍数(遍):2 | 100m2 | 0.0115 | 269.02 | 516.63 | 231.36 | 175.49 | 3.09 |  | 5.94 | 2.66 | 2.02
人工单价 |  | 小计 | [5 empty] | 36.48 |  | 109.45 | 14.56 | 17.45
未计价材料费
清单项目综合单价 | [7 empty] | 177.94
材 料 费 明 细 | 主要材料名称、规格、型号 |  |  |  |  | 单位 | 数量 | 单价（元） |  | 合价（元） | 暂估单价 （元） | 暂估合价 （元）
| 其他材料费 | [6 empty] | - |  | 109.45 | -
| 材料费小计 | [6 empty] | - |  | 109.45 | -
综合单价分析表
工程名称：南村镇雅居乐小学围墙加高改造工程总预算(含其他费用及预备费) | [8 empty] | 第 5 页 共 12 页
项目编码 |  | 011503001005 |  | 项目名称 | 金属扶手、栏杆、栏板 |  |  | 计量单位 |  | m | 工程量 | 65.6
清单综合单价组成明细
定额编号 | 定额项目名称 | 定额 单位 | 数量 | 单价 |  |  |  | 合价
|  |  |  | 人工费 | 材料费 | 机具费 | 管理费 和利润 | 人工费 |  | 材料费 | 机具费 | 管理费 和利润
A1-16-106 换 | 钢栏杆 制安(圆钢、镀锌钢管） | 100m | 0.01 | 3339.26 | 13856.18 | 1189.57 | 1542.98 | 33.39 |  | 138.56 | 11.9 | 15.43
A1-15-125 换 | 机喷防锈漆 防锈漆一遍 实际防锈漆遍数(遍):2 | 100m2 | 0.0105 | 269.02 | 516.63 | 231.36 | 175.49 | 2.82 |  | 5.42 | 2.43 | 1.84
人工单价 |  | 小计 | [5 empty] | 36.21 |  | 143.98 | 14.33 | 17.27
未计价材料费
清单项目综合单价 | [7 empty] | 211.8
材 料 费 明 细 | 主要材料名称、规格、型号 |  |  |  |  | 单位 | 数量 | 单价（元） |  | 合价（元） | 暂估单价 （元） | 暂估合价 （元）
| 其他材料费 | [6 empty] | - |  | 143.99 | -
| 材料费小计 | [6 empty] | - |  | 143.99 | -
综合单价分析表
工程名称：南村镇雅居乐小学围墙加高改造工程总预算(含其他费用及预备费) | [8 empty] | 第 6 页 共 12 页
项目编码 |  | 011503001006 |  | 项目名称 | 金属扶手、栏杆、栏板 |  |  | 计量单位 |  | m | 工程量 | 31.8
清单综合单价组成明细
定额编号 | 定额项目名称 | 定额 单位 | 数量 | 单价 |  |  |  | 合价
|  |  |  | 人工费 | 材料费 | 机具费 | 管理费 和利润 | 人工费 |  | 材料费 | 机具费 | 管理费 和利润
A1-16-106 换 | 钢栏杆 制安(圆钢、镀锌钢管） | 100m | 0.01 | 3339.26 | 10536.08 | 1189.57 | 1542.98 | 33.39 |  | 105.36 | 11.9 | 15.43
A1-15-125 换 | 机喷防锈漆 防锈漆一遍 实际防锈漆遍数(遍):2 | 100m2 | 0.0119 | 269.02 | 516.63 | 231.36 | 175.49 | 3.2 |  | 6.15 | 2.75 | 2.09
人工单价 |  | 小计 | [5 empty] | 36.59 |  | 111.51 | 14.65 | 17.52
未计价材料费
清单项目综合单价 | [7 empty] | 180.27
材 料 费 明 细 | 主要材料名称、规格、型号 |  |  |  |  | 单位 | 数量 | 单价（元） |  | 合价（元） | 暂估单价 （元） | 暂估合价 （元）
| 其他材料费 | [6 empty] | - |  | 111.5 | -
| 材料费小计 | [6 empty] | - |  | 111.5 | -
综合单价分析表
工程名称：南村镇雅居乐小学围墙加高改造工程总预算(含其他费用及预备费) | [8 empty] | 第 7 页 共 12 页
项目编码 |  | 011503001011 |  | 项目名称 | 金属扶手、栏杆、栏板 |  |  | 计量单位 |  | m | 工程量 | 175
清单综合单价组成明细
定额编号 | 定额项目名称 | 定额 单位 | 数量 | 单价 |  |  |  | 合价
|  |  |  | 人工费 | 材料费 | 机具费 | 管理费 和利润 | 人工费 |  | 材料费 | 机具费 | 管理费 和利润
A1-16-106 换 | 钢栏杆 制安 | 100m | 0.01 | 3339.26 | 10351.22 | 1189.57 | 1542.98 | 33.39 |  | 103.51 | 11.9 | 15.43
A1-15-125 换 | 机喷防锈漆 防锈漆一遍 实际防锈漆遍数(遍):2 | 100m2 | 0.0115 | 269.02 | 516.63 | 231.36 | 175.49 | 3.09 |  | 5.94 | 2.66 | 2.02
人工单价 |  | 小计 | [5 empty] | 36.48 |  | 109.45 | 14.56 | 17.45
未计价材料费
清单项目综合单价 | [7 empty] | 177.94
材 料 费 明 细 | 主要材料名称、规格、型号 |  |  |  |  | 单位 | 数量 | 单价（元） |  | 合价（元） | 暂估单价 （元） | 暂估合价 （元）
| 其他材料费 | [6 empty] | - |  | 109.45 | -
| 材料费小计 | [6 empty] | - |  | 109.45 | -
综合单价分析表
工程名称：南村镇雅居乐小学围墙加高改造工程总预算(含其他费用及预备费) | [8 empty] | 第 8 页 共 12 页
项目编码 |  | 011507001001 |  | 项目名称 | 金属装饰构件 |  |  | 计量单位 |  | 个 | 工程量 | 5
清单综合单价组成明细
定额编号 | 定额项目名称 | 定额 单位 | 数量 | 单价 |  |  |  | 合价
|  |  |  | 人工费 | 材料费 | 机具费 | 管理费 和利润 | 人工费 |  | 材料费 | 机具费 | 管理费 和利润
A1-13-340 | 钢骨架 | t | 0.0048 | 2142.84 | 7795.91 | 1254.91 | 1206.2 | 10.33 |  | 37.58 | 6.05 | 5.81
A1-13-241 | 饰面层 铝合金装饰扣板 | 100m2 | 0.0249 | 1159.66 | 6033.42 |  | 411.68 | 28.82 |  | 149.93 |  | 10.23
A1-16-34 | 金属饰线(直线) 玻璃胶粘贴 宽度30mm以内 | 100m | 0.1008 | 269.99 | 3472.46 |  | 91.99 | 27.21 |  | 350.02 |  | 9.27
A1-15-117 | 金属面 喷氟碳面漆一遍  | 100m2 | 0.0121 | 208.83 | 4379.39 | 166.54 | 131.64 | 2.53 |  | 52.97 | 2.01 | 1.59
人工单价 |  | 小计 | [5 empty] | 68.89 |  | 590.5 | 8.06 | 26.9
未计价材料费
清单项目综合单价 | [7 empty] | 694.36
材 料 费 明 细 | 主要材料名称、规格、型号 |  |  |  |  | 单位 | 数量 | 单价（元） |  | 合价（元） | 暂估单价 （元） | 暂估合价 （元）
| 其他材料费 | [6 empty] | - |  | 590.45 | -
| 材料费小计 | [6 empty] | - |  | 590.45 | -
综合单价分析表
工程名称：南村镇雅居乐小学围墙加高改造工程总预算(含其他费用及预备费) | [8 empty] | 第 9 页 共 12 页
项目编码 |  | 040901008001 |  | 项目名称 | 植筋 |  |  | 计量单位 |  | 根 | 工程量 | 280
清单综合单价组成明细
定额编号 | 定额项目名称 | 定额 单位 | 数量 | 单价 |  |  |  | 合价
|  |  |  | 人工费 | 材料费 | 机具费 | 管理费 和利润 | 人工费 |  | 材料费 | 机具费 | 管理费 和利润
A1-5-160 | 植筋 钢筋直径(mm) 25 | 10根 | 0.1 | 292.06 | 17.55 |  | 142.38 | 29.21 |  | 1.76 |  | 14.24
人工单价 |  | 小计 | [5 empty] | 29.21 |  | 1.76 |  | 14.24
未计价材料费
清单项目综合单价 | [7 empty] | 45.2
材 料 费 明 细 | 主要材料名称、规格、型号 |  |  |  |  | 单位 | 数量 | 单价（元） |  | 合价（元） | 暂估单价 （元） | 暂估合价 （元）
| 其他材料费 | [6 empty] | - |  | 1.76 | -
| 材料费小计 | [6 empty] | - |  | 1.76 | -
综合单价分析表
工程名称：南村镇雅居乐小学围墙加高改造工程总预算(含其他费用及预备费) | [8 empty] | 第 10 页 共 12 页
项目编码 |  | 010802001001 |  | 项目名称 | 金属(塑钢)门 |  |  | 计量单位 |  | m2 | 工程量 | 9.28
清单综合单价组成明细
定额编号 | 定额项目名称 | 定额 单位 | 数量 | 单价 |  |  |  | 合价
|  |  |  | 人工费 | 材料费 | 机具费 | 管理费 和利润 | 人工费 |  | 材料费 | 机具费 | 管理费 和利润
补子目1 | 不锈钢管为304不锈钢管，外喷灰色氟碳漆 | m2 | 1 |  | 550 |  |  |  |  | 550
人工单价 |  | 小计 | [7 empty] | 550
未计价材料费
清单项目综合单价 | [7 empty] | 550
材 料 费 明 细 | 主要材料名称、规格、型号 |  |  |  |  | 单位 | 数量 | 单价（元） |  | 合价（元） | 暂估单价 （元） | 暂估合价 （元）
| 其他材料费 | [6 empty] | - |  | 550 | -
| 材料费小计 | [6 empty] | - |  | 550 | -
综合单价分析表
工程名称：南村镇雅居乐小学围墙加高改造工程总预算(含其他费用及预备费) | [8 empty] | 第 11 页 共 12 页
项目编码 |  | 011610002001 |  | 项目名称 | 金属门窗拆除 |  |  | 计量单位 |  | m2 | 工程量 | 9.28
清单综合单价组成明细
定额编号 | 定额项目名称 | 定额 单位 | 数量 | 单价 |  |  |  | 合价
|  |  |  | 人工费 | 材料费 | 机具费 | 管理费 和利润 | 人工费 |  | 材料费 | 机具费 | 管理费 和利润
A1-19-53 | 门窗拆除(整樘) 金属 | 10樘 | 0.0216 | 424.57 |  |  | 144.65 | 9.15 |  |  |  | 3.12
A1-19-69 换 | 拆除废料外运 人工装自卸汽车运 3km内 实际运距(km):15 | 10m3 | 0.005 | 148.26 |  | 686.71 | 284.47 | 0.74 |  |  | 3.43 | 1.42
人工单价 |  | 小计 | [5 empty] | 9.89 |  |  | 3.43 | 4.54
未计价材料费
清单项目综合单价 | [7 empty] | 17.86
材 料 费 明 细 | 主要材料名称、规格、型号 |  |  |  |  | 单位 | 数量 | 单价（元） |  | 合价（元） | 暂估单价 （元） | 暂估合价 （元）
综合单价分析表
工程名称：南村镇雅居乐小学围墙加高改造工程总预算(含其他费用及预备费) | [8 empty] | 第 12 页 共 12 页
项目编码 |  | 粤011701012001 |  | 项目名称 | 活动脚手架 |  |  | 计量单位 |  | m2 | 工程量 | 1545.33
清单综合单价组成明细
定额编号 | 定额项目名称 | 定额 单位 | 数量 | 单价 |  |  |  | 合价
|  |  |  | 人工费 | 材料费 | 机具费 | 管理费 和利润 | 人工费 |  | 材料费 | 机具费 | 管理费 和利润
A1-21-136 | 墙柱面活动脚手架 | 100m2 | 0.01 | 159.51 |  |  | 56.5 | 1.6 |  |  |  | 0.57
人工单价 |  | 小计 | [5 empty] | 1.6 |  |  |  | 0.57
未计价材料费
清单项目综合单价 | [7 empty] | 2.16
材 料 费 明 细 | 主要材料名称、规格、型号 |  |  |  |  | 单位 | 数量 | 单价（元） |  | 合价（元） | 暂估单价 （元） | 暂估合价 （元）

## 表-11 总价措施项目清单与计价表
总价措施项目清单与计价表
工程名称：南村镇雅居乐小学围墙加高改造工程总预算(含其他费用及预备费) | [6 empty] | 第 1 页 共 1 页
序号 | 项目编码 | 项目名称 | 计算基础 | 费率 (%) | 金额 (元) | 调整 费率(%) |  | 调整后 金额(元) | 备注
1 | LSSGCSF00001 | 绿色施工安全防护措施费 | 分部分项人工费+分部分项机具费 | 13 | 5916.73 |  |  |  | 以分部分项的人工费与施工机具费之和为计算基础，费率19%
2 | WMGDZJF00001 | 文明工地增加费 | 分部分项人工费+分部分项机具费 | 0 |  |  |  |  | 以分部分项的人工费与施工机具费之和为计算基础，市级文明工地为1.20%；省级文明工地为2.10%
3 | 011707002001 | 夜间施工增加费 |  | 20 |  |  |  |  | 以夜间施工项目人工费的20%计算
4 | GGCSF0000001 | 赶工措施费 | 分部分项人工费+分部分项机具费 | 0 |  |  |  |  | 赶工措施费=（1-δ）*分部分项的（人工费+施工机具费）*0.3 （0.8≤δ＜1 式中：δ=合同工期/定额工期）
5 | QTFY00000001 | 其他费用 | [6 empty] | 按经批准的专项施工组织方案计算
合 计 |  |  |  |  | 5916.73

## 表-12 其他项目清单与计价汇总表
其他项目清单与计价汇总表
工程名称：南村镇雅居乐小学围墙加高改造工程总预算(含其他费用及预备费) |  |  |  | 第 1 页 共 1 页
序号 | 项目名称 | 金额（元） | 结算金额（元） |  | 备注
1 | 暂列金额 |  |  |  | 明细详见表-12-1
2 | 暂估价
2.1 | 材料暂估价 | — |  |  | 明细详见表-12-2
2.2 | 专业工程暂估价 |  |  |  | 明细详见表-12-3
3 | 计日工 |  |  |  | 明细详见表-12-4
4 | 总承包服务费 |  |  |  | 明细详见表-12-5
5 | 预算包干费 | 3185.93
6 | 工程优质费
7 | 概算幅度差
8 | 现场签证费用
9 | 索赔费用
10 | 其他费用
| 合 计 | 3185.93 |  |  | —

## 表-13 规费、税金项目清单与计价表
规费、税金项目清单与计价表
工程名称：南村镇雅居乐小学围墙加高改造工程总预算(含其他费用及预备费) |  |  |  |  | 第 1 页 共 1 页
序号 | 项目名称 | 计算基础 | 计算基数 | 计算费率 (%) |  | 金额(元)
1 | 增值税销项税额 | 分部分项合计+措施合计+其他项目 | 161731.94 | 9 |  | 14555.87
合 计 | [5 empty] | 14555.87