## 表3-5 单位工程预算价汇总表
单位工程造价汇总表
工程名称：安装工程 |  |  | 第 1 页 共 1 页
序号 | 费 用 名 称 | 计 算 基 础 |  | 金 额（元）
1 | 分部分项合计 | 分部分项合计 |  | 6549.15
2 | 措施合计 | 绿色施工安全防护措施费+其他措施费 |  | 407.56
2.1 | 绿色施工安全防护措施费 | 安全及文明施工措施费 |  | 407.56
2.2 | 其他措施费 | 其他措施费
3 | 其他项目 | 其他项目合计 |  | 113.94
3.1 | 暂列金额 | 暂列金额
3.2 | 暂估价 | 暂估价合计
3.3 | 计日工 | 计日工
3.4 | 总承包服务费 | 总承包服务费
3.5 | 预算包干费 | 预算包干费 |  | 113.94
3.6 | 工程优质费 | 工程优质费
3.7 | 概算幅度差 | 概算幅度差
3.8 | 索赔费用 | 索赔费用
3.9 | 现场签证费用 | 现场签证费用
3.10 | 其他费用 | 其他费用
4 | 税前工程造价 | 分部分项合计+措施合计+其他项目 |  | 7070.65
5 | 增值税销项税额 | 分部分项合计+措施合计+其他项目 |  | 636.36
6 | 总造价 | 分部分项合计+措施合计+其他项目+增值税销项税额 |  | 7707.01
7 | 人工费 | 分部分项人工费+技术措施项目人工费 |  | 1110.28

## 表3-6 分部分项工程计价表
分部分项工程计价表
工程名称：安装工程 | [5 empty] | 第 1 页 共 1 页
序号 | 项目编码 | 项目名称 | 项目特征描述 | 计量 单位 | 工程数量 |  | 金额（元）
[7 empty] | 综合单价 | 合价
1 | 030408001001 | 电力电缆YJV-3*4 | 1.名称:YJV-3*4 2.敷设方式、部位:管道敷设 | m | 34.91 |  | 12.84 | 448.24
2 | 030408001002 | 电力电缆YJV-3*10 | 1.名称:YJV-3*10 2.敷设方式、部位:管道敷设 | m | 30 |  | 22.56 | 676.8
3 | 030411001001 | SC32 | 1.名称:电线管 PC32 2.材质:镀锌电线管 3.规格:DN32mm | m | 31.1 |  | 32.31 | 1004.84
4 | 030411001002 | PC75 | 1.名称:电线管 2.材质:刚性难燃管 3.规格:PC75 | m | 30 |  | 19 | 570
5 | 030412001001 | 双头投光灯 | 1.名称:双头投光灯 2.型号:LED 2*80W(IP54) | 套 | 6 |  | 260.72 | 1564.32
6 | 030404017001 | 配电箱AL1 | 1.名称:成套配电箱 2.型号:AL1 3.安装方式:详按设计图 4.其它::含箱，含箱内元器件等 | 台 | 1 |  | 2284.95 | 2284.95
6549.15
本页小计 | [7 empty] | 6549.15
合 计 | [7 empty] | 6549.15

## 3.1措施项目费汇总表（输出清单项）
措施项目费汇总表
工程名称：安装工程 |  |  |  |  | 第 1 页 共 1 页
编码 | 名称 | 单位 | 数量 | 单价（元） |  | 合价（元）
1 | 绿色施工安全防护措施费
1.1 | 综合脚手架 | 项 | 1
1.2 | 施工现场围挡和临时占地围档 | 项 | 1
1.3 | 施工围档照明 | 项 | 1
1.4 | 防尘降噪绿色施工防护棚 | 项 | 1
1.5 | 施工便道 | 项 | 1
1.6 | 样板引路 | 项 | 1
LSSGCSF00001 | 绿色施工安全防护措施费 | 项 | RGF+JXF | 35.77% |  | 407.56
| 小计 | 元 |  |  |  | 407.56
2 | 措施其他项目
031301010001 | 安装与生产同时进行增加费用 | 项 | RGF | 0%
031301011001 | 在有害身体健康环境中施工增加费 | 项 | RGF | 0%
TSSGBWZJF001 | 在地下（暗）室、设备及大口径管道内等特殊施工部位进行施工增加费 | 项 |  | 30%
粤031302008001 | 赶工措施费 | 项 | RGF+JXF | 0%
031302002001 | 夜间施工增加费 | 项 |  | 20%
JTGRSGZJF001 | 交通干扰工程施工增加费 | 项 |  | 10%
粤031302009001 | 文明工地增加费 | 项 | RGF+JXF | 0%
DXGXJCJXF001 | 地下管线交叉降效费 | 项 | 1
QTFY00000001 | 其他费用 | 项 | 1
031302007001 | 高层施工增加 | 项 | 1
031301017001 | 脚手架搭拆费 | 项 | 1
| 小计 | 元
| 合计 |  |  |  |  | 407.56

## 表3-13 其他项目计价表
其他项目清单与计价表
工程名称：安装工程 |  |  |  | 第 1 页 共 1 页
序号 | 项目名称 | 单位 | 金额（元） |  | 备注
1 | 暂列金额 | 项
2 | 暂估价 | 项
2.1 | 材料暂估价 | 项
2.2 | 专业工程暂估价 | 项
3 | 计日工 | 项
4 | 总承包服务费 | 项
5 | 预算包干费 | 项 | 113.94 |  | 按分部分项的人工费与施工机具费之和的 10.00%计算
6 | 工程优质费 | 项 |  |  | 按分部分项的人工费与施工机具费之和为计算基础 国家级质量奖：20.00%；省级质量奖：12.50%；市级质量奖：7.50%
7 | 概算幅度差 | 项 |  |  | 按分部分项工程费的3.00%计算
8 | 现场签证费用 | 项
9 | 索赔费用 | 项
10 | 其他费用 | 项 |  |  | 按实际发生或经批准的施工方案计算
合 计 |  |  | 113.94 |  | -

## 表3-19 规费和税金项目计算表
规费和税金项目清单与计价表
工程名称：安装工程 |  |  |  | 第 1 页 共 1 页
序号 | 项 目 名 称 | 计 算 基 础 | 费率（%） |  | 金额（元）
1 | 增值税销项税额 | 分部分项合计+措施合计+其他项目 | 9 |  | 636.36
合计 |  |  |  |  | 636.36

## 5.5主要材料价格表
主要材料价格表
工程名称：安装工程 | [5 empty] | 第 1 页 共 2 页
序号 | 材料编码 | 材料名称 | 规格 | 单位 | 数量 |  | 市场价 （元） | 市场价合计（元）
1 | 01030035 | 镀锌低碳钢丝 | φ1.2~2.5 | kg | 0.3719 |  | 5.75 | 2.14
2 | 01290003 | 钢板 | 综合 | kg | 5.94 |  | 4.51 | 26.79
3 | 01530060 | 封铅 | 含铅65% 含锡35% | kg | 0.3972 |  | 26.42 | 10.49
4 | 02270020 | 白布 |  | kg | 0.2947 |  | 2.75 | 0.81
5 | 03010315 | 半圆头螺丝 | M6~8×12~30 | 十套 | 5.2659 |  | 0.16 | 0.84
6 | 03011540 | 镀锌六角螺栓 | 2个垫圈 M10×14~70 | 十套 | 1.224 |  | 4.45 | 5.45
7 | 03011605 | 镀锌六角螺栓 | 2平1弹垫 M10×100以内 | 十套 | 0.21 |  | 5.04 | 1.06
8 | 03013051 | 膨胀螺栓 | M10 | 十套 | 0.408 |  | 5.82 | 2.37
9 | 03014151 | 镀锌锁紧螺母 | DN32×3 | 十套 | 0.4805 |  | 7.72 | 3.71
10 | 03134021 | 铁砂布 | 0~2# | 张 | 0.8 |  | 0.94 | 0.75
11 | 03135001 | 低碳钢焊条 | 综合 | kg | 0.6 |  | 6.01 | 3.61
12 | 03136021 | 焊锡丝 | 综合 | kg | 0.07 |  | 7.69 | 0.54
13 | 03139021 | 冲击钻头 | φ12 | 个 | 0.024 |  | 8.55 | 0.21
14 | 03139281 | 钢锯条 |  | 条 | 1.072 |  | 0.43 | 0.46
15 | 03139521 | 合金钢钻头 | φ10 | 个 | 0.1168 |  | 4.57 | 0.53
16 | 13010050 | 醇酸清漆 |  | kg | 0.1648 |  | 13.99 | 2.31
17 | 13010120 | 酚醛磁漆 |  | kg | 0.01 |  | 7.75 | 0.08
18 | 13010130 | 酚醛调和漆 |  | kg | 0.03 |  | 11.77 | 0.35
19 | 13030240 | 厚漆 |  | kg | 0.4012 |  | 10.26 | 4.12
20 | 13050210 | 沥青绝缘漆 |  | kg | 0.0389 |  | 6.2 | 0.24
21 | 14030040 | 汽油 | 综合 | kg | 0.2921 |  | 6.01 | 1.76
22 | 14050050 | 溶剂油 |  | kg | 0.2892 |  | 3.94 | 1.14
23 | 14090010 | 电力复合脂 |  | kg | 0.41 |  | 14.45 | 5.92
24 | 14330320 | 硬脂酸 |  | kg | 0.0195 |  | 6.33 | 0.12
25 | 14410600 | 胶粘剂 |  | kg | 0.051 |  | 1.88 | 0.1
26 | 17250170 | 塑料软管 | D5 | m | 0.15 |  | 0.4 | 0.06
27 | 18031140 | 镀锌钢管接头 | 32×3.25 | 个 | 5.1253 |  | 3.12 | 15.99
28 | 18250030 | 镀锌钢管卡子 | DN32 | 个 | 26.5874 |  | 0.77 | 20.47
29 | 27170001 | 电气绝缘胶带 | 18mm×10m×0.13mm | 卷 | 0.05 |  | 2.4 | 0.12
30 | 28010090 | 裸铜线 | 10mm2 | kg | 0.2 |  | 53.88 | 10.78
31 | 28030290 | 双色多股铜芯聚氯乙烯绝缘软导线 | BVR-4mm2 | m | 7.6298 |  | 1.88 | 14.34
32 | 28030500 | 铜芯聚氯乙烯绝缘导线 | BV-4mm2 | m | 5.4972 |  | 1.8 | 9.89
主要材料价格表
工程名称：安装工程 | [5 empty] | 第 2 页 共 2 页
序号 | 材料编码 | 材料名称 | 规格 | 单位 | 数量 |  | 市场价 （元） | 市场价合计（元）
33 | 29060120 | 镀锌钢管塑料护口 | DN32 | 个 | 4.805 |  | 0.22 | 1.06
34 | 29060310 | 难燃塑料管接头 | 80 | 个 | 6.18 |  | 3.35 | 20.7
35 | 29090213 | 铜接线端子 | DT-4mm2 | 个 | 6.09 |  | 2.01 | 12.24
36 | 29090220 | 铜接线端子 | DT-10mm2 | 个 | 2.03 |  | 2.01 | 4.08
37 | 29170230 | 镀锌地线夹 | 32 | 套 | 19.8605 |  | 0.79 | 15.69
38 | 37091110 | 钢垫板 | 1~2 | kg | 0.15 |  | 4.37 | 0.66
39 | 99450760 | 其他材料费 |  | 元 | 6.1255 |  | 1 | 6.13
40 | 17030001@1 | SC32 | 32 | m | 32.033 |  | 13.52 | 433.09
41 | 25000001@1 | 双头投光灯 | LED 2*80W(IP54) | 套 | 6.06 |  | 200.94 | 1217.7
42 | 28110210@1 | YJV-3*4 |  | m | 35.2591 |  | 7.63 | 269.03
43 | 28110210@2 | YJV-3*10 |  | m | 30.3 |  | 17.25 | 522.68
44 | 29060140@2 | PC75 | 75 | m | 33 |  | 6.18 | 203.94
45 | 55090080@2 | 照明配电箱 | AL1 | 台 | 1 |  | 2000 | 2000
|  | 合 计 | [5 empty] | 4854.55

## 1.1.2综合单价计算表
综合单价计算表
工程名称：安装工程 |  |  |  |  | 第 1 页 共 1 页
序号 | 编码 | 名称 | 单位 | 工程量 |  | 综合单价 （元） | 综合合价 （元）
1 | 030408001001 | 电力电缆YJV-3*4 | m | 34.91 |  | 12.84 | 448.24
| C4-8-1 | 铜芯电力电缆敷设 电缆(截面mm2以下) 10 | 100m | 0.3491 |  | 1284.35 | 448.37
2 | 030408001002 | 电力电缆YJV-3*10 | m | 30 |  | 22.56 | 676.8
| C4-8-1 | 铜芯电力电缆敷设 电缆(截面mm2以下) 10 | 100m | 0.3 |  | 2255.97 | 676.79
3 | 030411001001 | SC32 | m | 31.1 |  | 32.31 | 1004.84
| C4-11-44 | 镀锌钢管钢结构支架配管 公称直径(mm以内) 32 | 100m | 0.311 |  | 3230.93 | 1004.82
4 | 030411001002 | PC75 | m | 30 |  | 19 | 570
| C4-11-109 | 刚性难燃线管埋地敷设 公称直径(mm以内) 80 | 100m | 0.3 |  | 1900.06 | 570.02
5 | 030412001001 | 双头投光灯 | 套 | 6 |  | 260.72 | 1564.32
| C4-12-39 | 工厂其他灯具安装 投光灯 | 10套 | 0.6 |  | 2607.15 | 1564.29
6 | 030404017001 | 配电箱AL1 | 台 | 1 |  | 2284.95 | 2284.95
| C4-4-31 | 成套配电箱安装 悬挂式(半周长m以内) 1 | 台 | 1 |  | 2284.95 | 2284.95
|  | 合 计 |  |  |  |  | 6549.15