## 表-04 单位工程招标控制价汇总表
单位工程预算价汇总表
工程名称：南村镇黑臭水体治理迎检应急工程 |  | 标段： |  | 第 1 页 共 1 页
序号 | 汇总内容 |  | 金额:(元)
1 | 分部分项合计 |  | 628354.5
1.1 | 陈边村片区 |  | 166876.67
1.2 | 华南新城片区 |  | 335564.67
1.3 | 江南村片区 |  | 34594.66
1.4 | 南雅路片区 |  | 6129.19
1.5 | 罗边市场片区 |  | 3170.1
1.6 | 官堂村片区 |  | 465.23
1.7 | 市新公路片区 |  | 30593.94
1.8 | 河堤旁堤身修复 |  | 14316.49
1.9 | 里仁洞片区 |  | 4063.79
1.10 | 坑头村片区 |  | 32579.76
2 | 措施合计 |  | 252002.71
2.1 | 绿色施工安全防护措施费 |  | 48511.72
2.2 | 其他措施费 |  | 203490.99
3 | 其他项目 |  | 14700.52
3.1 | 暂列金额
3.2 | 暂估价
3.3 | 计日工
3.4 | 总承包服务费
3.5 | 预算包干费 |  | 14700.52
3.6 | 工程优质费
3.7 | 概算幅度差
3.8 | 索赔费用
3.9 | 现场签证费用
3.10 | 其他费用
4 | 税前工程造价 |  | 895057.73
5 | 增值税销项税额 |  | 80555.2
6 | 总造价 |  | 975612.93
7 | 人工费 |  | 233065.08
合计=1+2+3+5 |  |  | 975,612.93
表—04

## 表-08 分部分项工程和单价措施项目清单与计价表(含分部小计)
分部分项工程和单价措施项目清单与计价表
工程名称：南村镇黑臭水体治理迎检应急工程 |  |  |  | 标段： |  |  | 第 1 页 共 1 页
序号 | 项目编码 | 项目名称 | 项目特征描述 |  | 计量单位 | 工程量 |  | 金额（元）
[8 empty] | 综合单价 | 综合合价
陈边村片区
1 | 010401003002 | 蛙人下潜封堵并拆除管口 | 1.蛙人下潜封堵并拆除管口 2.管径:DN600 |  | 处 | 1 |  | 5797.42 | 5797.42
2 | 040101002001 | 挖沟槽土方 | 1.土壤类别:排水管土方 2.挖土深度:2m内 |  | m3 | 353.54 |  | 7.84 | 2771.75
3 | 040103001001 | 回填方 | 1.填方材料品种:石屑 |  | m3 | 282.96 |  | 241.86 | 68436.71
4 | 040305001001 | 垫层 | 1.材料品种、规格:砂砾石 2.厚度:10cm |  | m3 | 14.82 |  | 283.84 | 4206.51
5 | 040501001001 | 混凝土管DN600 | 1.垫层、基础材质及厚度:120°C20混凝土基础 2.管座材质:砼 3.规格:Φ600 4.接口方式:M20水泥砂浆接口 5.管道检验及试验要求:闭水试验 |  | m | 105.7 |  | 368.32 | 38931.42
6 | 040504001001 | 污水检查井 | 1.垫层、基础材质及厚度:150mm厚砂碎石垫层、150mm厚C20底板 2.砂浆强度等级、配合比:M10水泥砂浆砌筑、1：2水泥砂浆抹面 3.井盖、井圈材质及规格:球墨铸铁井盖座φ700 4.井深:2.5m 5.内附防坠网 |  | 座 | 3 |  | 3299.61 | 9898.83
7 | 040504001002 | 污水沉砂井 | 1.垫层、基础材质及厚度:150mm厚砂碎石垫层、150mm厚C20底板 2.砂浆强度等级、配合比:M10水泥砂浆砌筑、1：2水泥砂浆抹面 3.井盖、井圈材质及规格:球墨铸铁井盖座φ700 4.井深:3m 5.内附防坠网 |  | 座 | 1 |  | 3566.64 | 3566.64
8 | 041001001001 | 拆除路面 | 1.材质:6%水泥石屑面层 2.厚度:20cm |  | m2 | 137.2 |  | 21.73 | 2981.36
9 | 041001001002 | 拆除路面 | 1.材质:混凝土路面+水泥石屑稳定层 2.厚度:20cm+10cm |  | m2 | 25.4 |  | 34.91 | 886.71
10 | 040203007001 | 6%水泥石屑路面 | 1.6%水泥石屑路面 2.厚度:20cm |  | m2 | 137.2 |  | 67.81 | 9303.53
11 | 040203007002 | 水泥混凝土 | 1.混凝土强度等级:C30混凝土路面+6%水泥石屑稳定层 2.厚度:20cm+10cm 3.水养生 |  | m2 | 25.4 |  | 206.23 | 5238.24
12 | 040504001003 | 原检查井与排水管DN600连接 | 1.凿原有检查井壁 2.涂聚氯乙烯粘接剂+素灰浆两遍 3.勾缝、抹面要求:50mm厚1:2水泥砂浆 4.4φ10环筋 5.M10砂浆砖砌120上圆拱 |  | 座 | 1 |  | 305.3 | 305.3
13 | 040103002001 | 余方弃置 | 1.废弃料品种:土方 2.运距:15km |  | m3 | 383.08 |  | 37.14 | 14227.59
14 | 040103002002 | 余方弃置 | 1.废弃料品种:砼碎块碎渣 2.运距:15km |  | m3 | 5.08 |  | 63.91 | 324.66
|  | 陈边村片区合计 | [6 empty] | 166876.67
华南新城片区
15 | 050101001001 | 修剪乔木 | 1.树干胸径:30cm |  | 株 | 35 |  | 185.27 | 6484.45
16 | 050101010001 | 整理绿化用地 | 1.铲除杂草并清表10cm |  | m2 | 305 |  | 1.89 | 576.45
17 | 050101001002 | 砍伐乔木 | 1.树干胸径:10cm 2.挖树头 |  | 株 | 1 |  | 31.68 | 31.68
18 | 050101001003 | 砍伐乔木 | 1.树干胸径:30cm 2.挖树头 |  | 株 | 4 |  | 228.34 | 913.36
19 | 041001008001 | 拆除混凝土结构 | 1.结构形式:钢筋砼门框、钢筋砼桥面 |  | m3 | 17.16 |  | 159.55 | 2737.88
20 | 041001007001 | 拆除石砌体构件 | 1.结构形式:台阶及基础、石砌体 |  | m3 | 498.6 |  | 121.62 | 60639.73
21 | 041001007002 | 拆除石挡土墙 | 1.结构形式:石挡土墙 |  | m3 | 234.01 |  | 121.62 | 28460.3
22 | 040305003001 | 浆砌块料 | 1.部位:挡墙 2.基础:砂石褥垫层+C15钢筋混凝土底板 3.材料品种、规格:毛石 4.砂浆强度等级:水泥砂浆M7.5 5.泄水孔材料品种、规格:塑料管Φ75 6.滤水层要求:详见大样图 7.沉降缝要求:沥青木丝板 |  | m | 32.4 |  | 4260.5 | 138040.2
23 | 040303016001 | 混凝土挡墙压顶 | 1.混凝土强度等级:C30 2.沉降缝要求:沥青木丝板 |  | m3 | 3.89 |  | 980.43 | 3813.87
24 | 011201001001 | 墙面一般抹灰 | 1.墙体类型:挡土墙外露面 2.面层厚度、砂浆配合比:20mm M10水泥砂浆 |  | m2 | 145.8 |  | 46.55 | 6786.99
25 | 040901001001 | 现浇构件钢筋 | 1.材料种类:挡土墙底板钢筋 2.钢筋规格:φ8-12 |  | t | 0.359 |  | 5397.38 | 1937.66
26 | 040901001002 | 现浇构件钢筋 | 1.材料种类:挡土墙底板箍筋 2.钢筋规格:φ10-12 |  | t | 0.761 |  | 4712.15 | 3585.95
27 | 040901001003 | 现浇构件钢筋 | 1.材料种类:压顶钢筋 2.钢筋规格:φ16 |  | t | 0.409 |  | 5397.38 | 2207.53
28 | 040901001004 | 现浇构件钢筋 | 1.材料种类:压顶箍筋 2.钢筋规格:φ8 |  | t | 0.56 |  | 5024.93 | 2813.96
29 | 040302001001 | 圆木桩 | 1.桩长: 8m 2.材质:松木 3.尾径:10cm |  | 根 | 108 |  | 228.77 | 24707.16
30 | 040309001001 | 不锈钢护栏 | 1.栏杆材质、规格:DN60*3mm不锈钢管立柱，DN38*1.2mm不锈钢管横杆，DN25*1mm不锈钢管栏杆 |  | m | 10 |  | 390.97 | 3909.7
31 | 040103002003 | 余方弃置 | 1.废弃料品种:砼碎块碎渣 2.运距:15km |  | m3 | 749.77 |  | 63.91 | 47917.8
|  | 华南新城片区合计 | [6 empty] | 335564.67
江南村片区
32 | 040101002002 | 挖沟槽土方 | 1.土壤类别:排水管土方 2.挖土深度:2m 内 |  | m3 | 49.14 |  | 7.84 | 385.26
33 | 040103001002 | 回填方 | 1.填方材料品种:石屑 |  | m3 | 31.79 |  | 241.86 | 7688.73
34 | 040305001002 | 垫层 | 1.材料品种、规格:砂砾石 2.厚度:10cm |  | m3 | 3.3 |  | 283.84 | 936.67
35 | 040501001002 | 混凝土管DN600 | 1.垫层、基础材质及厚度:120°C20混凝土基础 2.管座材质:砼 3.规格:Φ600 4.接口方式:M20水泥砂浆接口 5.管道检验及试验要求:闭水试验 |  | m | 24.6 |  | 368.32 | 9060.67
36 | 040504001004 | 污水沉砂井 | 1.垫层、基础材质及厚度:150mm厚砂碎石垫层、150mm厚C20底板 2.砂浆强度等级、配合比:M10水泥砂浆砌筑、1：2水泥砂浆抹面 3.井盖、井圈材质及规格:球墨铸铁井盖座φ700 4.井深:2m 5.内附防坠网 |  | 座 | 1 |  | 3006.38 | 3006.38
37 | 040504001005 | 原检查井与排水管DN600连接 | 1.凿原有检查井壁 2.涂聚氯乙烯粘接剂+素灰浆两遍 3.勾缝、抹面要求:50mm厚1:2水泥砂浆 4.4φ10环筋 5.M10砂浆砖砌120上圆拱 |  | 座 | 1 |  | 305.3 | 305.3
38 | 041001001003 | 拆除路面 | 1.材质:混凝土路面+水泥石屑稳定层 2.厚度:20cm+10cm |  | m2 | 35 |  | 30.52 | 1068.2
39 | 040203007003 | 水泥混凝土 | 1.混凝土强度等级:C30混凝土路面+6%水泥石屑稳定层 2.厚度:20cm+10cm 3.水养生 |  | m2 | 35 |  | 206.23 | 7218.05
40 | 011609001001 | 栏杆、栏板拆除 | 1.栏杆(板）的高度:1.2m 2.栏杆、栏板种类:镀锌钢管 3.基础:砼基础150*150*350mm |  | m | 10 |  | 27.5 | 275
41 | 040309001002 | 镀锌钢管栏杆 | 1.栏杆材质、规格:DN50*3.8mm镀锌钢管立柱，DN25*3.2mm镀锌钢管横杆，DN15*2.8mm镀锌钢管栏杆 2.油漆品种、工艺要求:刷防锈漆底漆面漆各一遍 3.人工挖土方 4.基础:C20砼 150*150*350mm |  | m | 10 |  | 224.15 | 2241.5
42 | 040103002004 | 余方弃置 | 1.废弃料品种:土方 2.运距:15km |  | m3 | 52.78 |  | 37.14 | 1960.25
43 | 040103002005 | 余方弃置 | 1.废弃料品种:砼碎块碎渣 2.运距:15km |  | m3 | 7.02 |  | 63.91 | 448.65
|  | 江南村片区合计 | [6 empty] | 34594.66
南雅路片区
44 | 040101005001 | 提升泵井清淤 | 1.泵井尺寸:5*2.5*0.8m 2.运距:15km |  | m3 | 10 |  | 54.25 | 542.5
45 | 040101005002 | 暗渠清淤 | 1.暗渠尺寸:20*0.8*0.8m 2.运距:15km |  | m3 | 12.8 |  | 436.46 | 5586.69
|  | 南雅路片区合计 | [6 empty] | 6129.19
罗边市场片区
46 | 010802001001 | 镀锌钢门 | 1.门框或扇外围尺寸:1800*1500mm 2.门框、扇材质:镀锌钢管DN50*3.8mm 3.刷防锈漆 |  | m2 | 8.1 |  | 391.37 | 3170.1
|  | 罗边市场片区合计 | [6 empty] | 3170.1
官堂村片区
47 | 040504001007 | 更换检查井井盖防坠网 | 1.更换检查井井盖防坠网 |  | 座 | 1 |  | 465.23 | 465.23
|  | 官堂村片区合计 | [6 empty] | 465.23
市新公路片区
48 | 040101005003 | 砼管清淤 | 1.清淤深度:1/2管 2.管径:DN600 3.运距:15km |  | m | 60.5 |  | 86.97 | 5261.69
49 | 040309001003 | 不锈钢护栏 | 1.栏杆材质、规格:DN60*3mm不锈钢管立柱，DN38*1.2mm镀锌钢管横杆，DN25*1mm栏杆 |  | m | 29 |  | 384.95 | 11163.55
50 | 040101002003 | 挖沟槽土方 | 1.土壤类别:沟槽土方 2.挖土深度:2m 内 |  | m3 | 315 |  | 7.84 | 2469.6
51 | 040103002008 | 余方弃置 | 1.废弃料品种:土方 2.运距:15km |  | m3 | 315 |  | 37.14 | 11699.1
|  | 市新公路片区合计 | [6 empty] | 30593.94
河堤旁堤身修复
52 | 040305003002 | 修复挡土墙 | 1.部位:修复挡土墙裂缝 |  | m | 64 |  | 151.98 | 9726.72
53 | 050101010002 | 整理绿化用地 | 1.铲除杂草并清表10cm |  | m2 | 10 |  | 1.89 | 18.9
54 | 011602002001 | 钢筋混凝土构件拆除 | 1.构件名称:钢筋砼立柱及基础 |  | m3 | 0.06 |  | 510.45 | 30.63
55 | 010502003001 | 异形柱 | 1.柱形状:圆型 2.混凝土种类:现浇 3.混凝土强度等级:C20 |  | m3 | 0.03 |  | 788.34 | 23.65
56 | 010503001001 | 基础梁 | 1.混凝土种类:现浇 2.混凝土强度等级:C25 |  | m3 | 0.02 |  | 692.52 | 13.85
57 | 010515001001 | 现浇构件钢筋 | 1.钢筋种类、规格:Φ10以内 |  | t | 0.004 |  | 5128.44 | 20.51
58 | 010515001002 | 现浇构件钢筋 | 1.钢筋种类、规格:Φ10~Φ20 |  | t | 0.001 |  | 6213.48 | 6.21
59 | 040101005004 | 挖淤泥、流砂 | 1.河道内清淤 2.挖掘深度:1m 3.运距:15km |  | m3 | 7.4 |  | 54.25 | 401.45
60 | 040501004001 | 塑料管 | 1.材质及规格:PVC管DN110 2.连接形式:胶圈接口 3.管道检验及试验要求:闭水试验 |  | m | 12 |  | 33.88 | 406.56
61 | 040101002004 | 挖沟槽土方 | 1.土壤类别:排水管土方 2.挖土深度:2m 内 |  | m3 | 13.1 |  | 7.84 | 102.7
62 | 040103001003 | 回填方 | 1.填方材料品种:石屑 |  | m3 | 11.41 |  | 241.86 | 2759.62
63 | 040305001003 | 垫层 | 1.材料品种、规格:石屑 2.厚度:20cm |  | m3 | 0.85 |  | 282.13 | 239.81
64 | 040504001008 | 原检查井与排水管DN110连接 | 1.凿原有检查井壁 2.涂聚氯乙烯粘接剂+素灰浆两遍 3.勾缝、抹面要求:50mm厚1:2水泥砂浆 4.4φ10环筋 5.M10砂浆砖砌120上圆拱 |  | 座 | 1 |  | 53.23 | 53.23
65 | 040103002009 | 余方弃置 | 1.废弃料品种:土方 2.运距:15km |  | m3 | 13.7 |  | 37.14 | 508.82
66 | 040103002010 | 余方弃置 | 1.废弃料品种:砼碎块碎渣 2.运距:15km |  | m3 | 0.06 |  | 63.91 | 3.83
|  | 河堤旁堤身修复合计 | [6 empty] | 14316.49
里仁洞片区
67 | 041001007004 | 蛙人下潜2m拆除砖墙 | 1.蛙人下潜2m拆除砖墙 2.砖墙规格：2*0.24*0.8m |  | m3 | 0.38 |  | 10630.26 | 4039.5
68 | 040103002011 | 余方弃置 | 1.废弃料品种:砼碎块碎渣 2.运距:15km |  | m3 | 0.38 |  | 63.91 | 24.29
|  | 里仁洞片区合计 | [6 empty] | 4063.79
坑头村片区
69 | 040101005005 | 提升泵井清淤 | 1.泵井尺寸:5*2.5*0.8m 2.运距:15km |  | m3 | 20 |  | 54.25 | 1085
70 | 040504001009 | 污水检查井 | 1.垫层、基础材质及厚度:150mm厚砂碎石垫层、150mm厚C20底板 2.砂浆强度等级、配合比:M10水泥砂浆砌筑、1：2水泥砂浆抹面 3.井盖、井圈材质及规格:球墨铸铁井盖座φ700 4.井深:1.2m 5.内附防坠网 6.含挖填土方 |  | 座 | 2 |  | 2586.67 | 5173.34
71 | 040501004002 | 塑料管 | 1.材质及规格:PVC管DN110 2.连接形式:胶圈接口 3.管道检验及试验要求:闭水试验 |  | m | 52 |  | 33.88 | 1761.76
72 | 040101002005 | 挖沟槽土方 | 1.土壤类别:排水管土方 2.挖土深度:2m 内 |  | m3 | 39.08 |  | 7.84 | 306.39
73 | 040103001004 | 回填方 | 1.填方材料品种:石屑 |  | m3 | 31.72 |  | 241.86 | 7671.8
74 | 040305001004 | 垫层 | 1.材料品种、规格:石屑 2.厚度:20cm |  | m3 | 3.69 |  | 282.13 | 1041.06
75 | 041001001005 | 拆除路面 | 1.材质:混凝土路面+水泥石屑稳定层 2.厚度:20cm+10cm |  | m2 | 55 |  | 30.52 | 1678.6
76 | 040203007005 | 水泥混凝土 | 1.混凝土强度等级:C30混凝土路面+6%水泥石屑稳定层 2.厚度:20cm+10cm 3.水养生 |  | m2 | 55 |  | 206.23 | 11342.65
77 | 040103002012 | 余方弃置 | 1.废弃料品种:土方 2.运距:15km |  | m3 | 48.9 |  | 37.14 | 1816.15
78 | 040103002013 | 余方弃置 | 1.废弃料品种:砼碎块碎渣 2.运距:15km |  | m3 | 11 |  | 63.91 | 703.01
|  | 坑头村片区合计 | [6 empty] | 32579.76
|  | 分部分项合计 | [6 empty] | 628354.5
措施项目
79 | 041102002001 | 基础模板 | 1.构件类型:基础模板 |  | m2 | 39.18 |  | 43.29 | 1696.1
80 | 041102018001 | 压顶模板 | 1.构件类型:压顶模板 2.华南新城片区 |  | m2 | 13.44 |  | 39.27 | 527.79
81 | 041102012001 | 柱模板 | 1.构件类型:立柱模板 2.支模高度:1.3m 3.河堤旁堤身修复区 |  | m2 | 0.83 |  | 110.24 | 91.5
82 | 粤040101006003 | 打拔钢板桩 | 1.地层情况:打拔拉森钢板桩Ⅱ（含支撑） 2.桩长:6m 3.板桩厚度:10.5mm 4.桩间距:400mm 5.陈边村片区及江南村片区 |  | t | 177.12 |  | 1133.54 | 200772.6
83 | 04B01 | 密扣式施工护栏 | 1.密扣式施工护栏 2.江南村片区 |  | m | 31 |  | 13 | 403
|  | 单价措施合计 | [6 empty] | 203490.99
合 计 | [8 empty] | 831845.49

## 1.1.1综合单价计算表
综合单价计算表
工程名称：南村镇黑臭水体治理迎检应急工程 | [8 empty] | 第 1 页 共 1 页
序号 | 编码 | 名称 | 单位 | 工程量 | 其中：（元） | [6 empty] | 综合单价 （元）
[5 empty] | 人工费 | 材料费 | 机械费 | 管理费 |  | 利润 | 小计
陈边村片区
1 | 010401003002 | 蛙人下潜封堵并拆除管口 | 处 | 1 | 223.96 | 4433.91 | 804.25 | 181.07 |  | 154.23 | 5797.42
| 3-1-1 | 管堵砌筑 直径(mm内) DN600 | 只 | 1 | 134.86 | 418.65 | 393.43 | 93.03 |  | 79.24 | 1119.21 | 5797.42
| 2-7-1 | 管堵拆除 直径(mm内) DN600 | 只 | 1 | 89.1 | 15.26 | 410.82 | 88.04 |  | 74.99 | 678.21
| 补子目1 | 蛙人下潜工作 | 次 | 1 |  | 4000 |  |  |  |  | 4000
2 | 040101002001 | 挖沟槽土方 | m3 | 353.54 | 2.24 |  | 3.91 | 0.77 |  | 0.92 | 7.84
| D1-1-10 | 人工挖沟槽土方 一、二类土 深度在2m内 | 100m3天然密实方 | 0.17677 | 1.56 |  |  | 0.2 |  | 0.23 | 1.99 | 7.84
| D1-1-33 | 挖掘机挖沟槽、基坑土方 一、二类土 | 1000m3天然密实方 | 0.33586 | 0.68 |  | 3.91 | 0.58 |  | 0.69 | 5.85
3 | 040103001001 | 回填方 | m3 | 282.96 | 15.98 | 219.32 | 1.68 | 2.23 |  | 2.65 | 241.86
| D1-1-135 | 管(基)坑回填石屑 | 100m3 | 2.8296 | 15.98 | 219.32 | 1.68 | 2.23 |  | 2.65 | 241.86 | 241.86
4 | 040305001001 | 垫层 | m3 | 14.82 | 52.06 | 210.51 | 3.24 | 9.74 |  | 8.3 | 283.84
| D5-1-14 | 垫层 砂碎石 | 10m3 | 1.482 | 52.06 | 210.51 | 3.24 | 9.74 |  | 8.29 | 283.84 | 283.84
5 | 040501001001 | 混凝土管DN600 | m | 105.7 | 46.62 | 295.23 | 8.5 | 9.71 |  | 8.27 | 368.32
| D5-1-2 换 | 钢筋混凝土管120°混凝土基础 管径(mm) 600以内 换为【普通预拌混凝土碎石粒径综合考虑 C20】 | 10m3 | 1.8498 | 19.18 | 106.3 | 4.36 | 4.14 |  | 3.53 | 137.51 | 368.32
| D5-2-63 | 混凝土管铺设 承插式(φ150-3000) 人机配合下管管径(mm以内) 600 | 100m | 1.057 | 16.72 | 181.65 | 4.14 | 3.67 |  | 3.13 | 209.32
| D5-2-218 换 | 水泥砂浆接口 管径(mm以内) 600 换为【湿拌抹灰砂浆一次抹灰厚度≥5mm M20】 | 10个口 | 10.57 | 7.72 | 4.07 |  | 1.36 |  | 1.16 | 14.31
| D5-1-95 换 | 管道闭水试验 管径(mm以内) 600 换为【湿拌抹灰砂浆一次抹灰厚度≥5mm M20】 换为【湿拌砌筑砂浆砌筑灰缝≥5mm M7.5】 | 100m | 1.057 | 3 | 3.2 |  | 0.53 |  | 0.45 | 7.18
6 | 040504001001 | 污水检查井 | 座 | 3 | 899.49 | 2007.78 | 74.67 | 171.55 |  | 146.12 | 3299.61
| D5-3-280 | 非定型井垫层 砂碎石 | 10m3 | 0.06727 | 14.32 | 71.35 | 0.48 | 2.61 |  | 2.22 | 90.98 | 3299.61
| D5-3-11 换 | 砖砌收口式 适用管径 200-600 井径1000 井深3.5m 实际高度(m):2.5 换为【普通预拌混凝土碎石粒径综合考虑 C20】 换为【湿拌抹灰砂浆一次抹灰厚度≥5mm M20】 换为【湿拌砌筑砂浆砌筑灰缝≥5mm M10】 | 座 | 3 | 885.17 | 1916.43 | 74.19 | 168.94 |  | 143.9 | 3188.63
| 补子目1 | 防坠网 | 座 | 3 |  | 20 |  |  |  |  | 20
7 | 040504001002 | 污水沉砂井 | 座 | 1 | 992.44 | 2151.54 | 74.67 | 187.92 |  | 160.07 | 3566.64
| D5-3-280 | 非定型井垫层 砂碎石 | 10m3 | 0.02242 | 14.32 | 71.34 | 0.48 | 2.61 |  | 2.22 | 90.97 | 3566.64
| D5-3-11 换 | 砖砌收口式 适用管径 200-600 井径1000 井深3.5m 实际高度(m):3 换为【普通预拌混凝土碎石粒径综合考虑 C20】 换为【湿拌抹灰砂浆一次抹灰厚度≥5mm M20】 换为【湿拌砌筑砂浆砌筑灰缝≥5mm M10】 | 座 | 1 | 978.12 | 2060.2 | 74.19 | 185.31 |  | 157.85 | 3455.67
| 补子目1 | 防坠网 | 座 | 1 |  | 20 |  |  |  |  | 20
8 | 041001001001 | 拆除路面 | m2 | 137.2 | 12.67 | 0.12 | 4.26 | 2.14 |  | 2.54 | 21.73
| D1-4-3 换 | 小型机械拆除混凝土类路面层 无筋 厚15cm内 实际厚度(cm):20 | 100m2 | 1.372 | 12.67 | 0.12 | 4.26 | 2.13 |  | 2.54 | 21.73 | 21.73
9 | 041001001002 | 拆除路面 | m2 | 25.4 | 20.43 | 0.17 | 6.79 | 3.43 |  | 4.08 | 34.91
| D1-4-3 换 | 小型机械拆除混凝土类路面层 无筋 厚15cm内 实际厚度(cm):20 | 100m2 | 0.254 | 12.67 | 0.12 | 4.26 | 2.14 |  | 2.54 | 21.73 | 34.91
| D1-4-11 | 小型机械拆除各类底层 厚15cm内 | 100m2 | 0.254 | 7.76 | 0.05 | 2.54 | 1.3 |  | 1.54 | 13.19
10 | 040203007001 | 6%水泥石屑路面 | m2 | 137.2 | 3.02 | 55.48 | 6.75 | 1.11 |  | 1.46 | 67.81
| D2-2-4 | 集中拌合水泥石屑混合料 水泥含量 6% | m3 | 27.44 | 2.18 | 55.32 | 1.61 | 0.43 |  | 0.57 | 60.1 | 67.81
| D2-2-8 换 | 自卸汽车运输水泥石屑(碎石)混合料 自卸汽车装载 第一个1km 实际运距(km):5 | 100m3 | 0.2744 |  |  | 3 | 0.34 |  | 0.45 | 3.79
| D2-2-12 换 | 机械铺筑水泥石屑(碎石)混合料 厚度 15cm 实际厚度(cm):20 | 100m2 | 1.372 | 0.84 | 0.16 | 2.13 | 0.34 |  | 0.45 | 3.92
11 | 040203007002 | 水泥混凝土 | m2 | 25.4 | 33.65 | 159.13 | 3.62 | 4.23 |  | 5.59 | 206.23
| D2-2-4 | 集中拌合水泥石屑混合料 水泥含量 6% | m3 | 2.54 | 1.09 | 27.66 | 0.81 | 0.21 |  | 0.28 | 30.05 | 206.23
| D2-2-8 换 | 自卸汽车运输水泥石屑(碎石)混合料 自卸汽车装载 第一个1km 实际运距(km):5 | 100m3 | 0.0254 |  |  | 1.5 | 0.17 |  | 0.23 | 1.9
| D2-2-12 换 | 机械铺筑水泥石屑(碎石)混合料 厚度 15cm 实际厚度(cm):10 | 100m2 | 0.254 | 0.42 | 0.16 | 0.99 | 0.16 |  | 0.21 | 1.95
| D2-3-46 换 | 水泥混凝土路面 厚度 20cm 换为【普通预拌混凝土碎石粒径综合考虑 C30】 | 100m2 | 0.254 | 31.37 | 130.66 | 0.32 | 3.6 |  | 4.75 | 170.71
| D2-3-55 | 水泥混凝土路面养生 水养生 | 100m2 | 0.254 | 0.77 | 0.65 |  | 0.09 |  | 0.12 | 1.62
12 | 040504001003 | 原检查井与排水管DN600连接 | 座 | 1 | 147.56 | 107.93 | 1.98 | 25.4 |  | 22.43 | 305.3
| D5-3-298 换 | 井壁(墙)凿洞 砖墙 24cm内 换为【湿拌抹灰砂浆一次抹灰厚度≥5mm M20】 换为【湿拌抹灰砂浆一次抹灰厚度≥5mm M20】 | 10m2 | 0.0849 | 78 | 28.07 |  | 13.74 |  | 11.7 | 131.51 | 305.3
| 借A1-15-205 | 白色灰浆二遍 墙面(各种表面) | 100m2 | 0.00452 | 0.99 | 0.18 |  | 0.15 |  | 0.15 | 1.47
| 借A1-13-4 换 | 底层抹灰15mm 零星项目 实际水泥石灰砂浆厚度(mm):50 换为【湿拌抹灰砂浆一次抹灰厚度≥5mm M10】 | 100m2 | 0.00603 | 43.26 | 23.74 |  | 6.71 |  | 6.49 | 80.2
| D5-5-3 | 钢筋制作、安装 圆钢 φ10mm以内 | t | 0.006 | 6.14 | 21.21 | 0.7 | 1.2 |  | 1.02 | 30.27
| D5-3-283 换 | 砖砌 圆形 换为【湿拌砌筑砂浆砌筑灰缝≥5mm M10】 | 10m3 | 0.0083 | 19.17 | 34.73 | 1.28 | 3.6 |  | 3.07 | 61.86
13 | 040103002001 | 余方弃置 | m3 | 383.08 | 0.39 |  | 28.72 | 3.67 |  | 4.37 | 37.14
| D1-1-51 | 挖掘机装土 | 1000m3天然密实方 | 0.38308 | 0.39 |  | 1.82 | 0.28 |  | 0.33 | 2.82 | 37.14
| D1-1-53 换 | 自卸汽车运土方 运距1km内 实际运距(km):15 | 1000m3天然密实方 | 0.38308 |  |  | 26.9 | 3.39 |  | 4.03 | 34.32
14 | 040103002002 | 余方弃置 | m3 | 5.08 | 0.84 |  | 49.24 | 6.31 |  | 7.51 | 63.91
| D1-1-124 | 挖掘机挖装松散石方 | 1000m3天然密实方 | 0.00508 | 0.84 |  | 7.44 | 1.04 |  | 1.24 | 10.56 | 63.91
| D1-1-126 换 | 自卸汽车运石方 运距1km 实际运距(km):15 | 1000m3天然密实方 | 0.00508 |  |  | 41.8 | 5.27 |  | 6.27 | 53.34
华南新城片区
15 | 050101001001 | 修剪乔木 | 株 | 35 | 43.62 |  | 101.12 | 18.82 |  | 21.71 | 185.27
| 借E1-2-149 | 乔木修剪 胸径(φcm) 30以内 | 10株 | 3.5 | 43.62 |  | 101.12 | 18.82 |  | 21.71 | 185.27 | 185.27
16 | 050101010001 | 整理绿化用地 | m2 | 305 | 1.44 | 0.04 |  | 0.19 |  | 0.22 | 1.89
| 借E1-1-1 | 绿化地铲除杂草 | 100m2 | 3.05 | 1.44 | 0.04 |  | 0.19 |  | 0.22 | 1.89 | 1.89
17 | 050101001002 | 砍伐乔木 | 株 | 1 | 20.49 |  | 4.26 | 3.22 |  | 3.71 | 31.68
| 借E1-1-45 | 砍伐乔木(胸径cm) 10以内 | 100株 | 0.01 | 20.49 |  | 4.26 | 3.22 |  | 3.71 | 31.68 | 31.68
18 | 050101001003 | 砍伐乔木 | 株 | 4 | 76.86 |  | 101.53 | 23.19 |  | 26.76 | 228.34
| 借E1-1-47 | 砍伐乔木(胸径cm) 30以内 | 100株 | 0.04 | 76.86 |  | 101.53 | 23.19 |  | 26.76 | 228.34 | 228.34
19 | 041001008001 | 拆除混凝土结构 | m3 | 17.16 | 3.03 | 0.33 | 121.75 | 15.73 |  | 18.72 | 159.55
| D1-4-71 | 机械拆除混凝土构筑物 有筋 | 10m3 | 1.716 | 3.03 | 0.33 | 121.75 | 15.73 |  | 18.72 | 159.55 | 159.55
20 | 041001007001 | 拆除石砌体构件 | m3 | 498.6 | 95.31 |  |  | 12.02 |  | 14.3 | 121.62
| D1-4-67 R*1.17 | 拆除砖砌其它构筑物 拆除石砌构筑物 人工*1.17 | 10m3 | 49.86 | 95.31 |  |  | 12.02 |  | 14.3 | 121.62 | 121.62
21 | 041001007002 | 拆除石挡土墙 | m3 | 234.01 | 95.31 |  |  | 12.02 |  | 14.3 | 121.62
| D1-4-67 R*1.17 | 拆除砖砌其它构筑物 拆除石砌构筑物 人工*1.17 | 10m3 | 23.401 | 95.31 |  |  | 12.02 |  | 14.3 | 121.62 | 121.62
22 | 040305003001 | 浆砌块料 | m | 32.4 | 785.01 | 2983.39 | 211.13 | 131.54 |  | 149.42 | 4260.5
| D5-1-14 | 垫层 砂碎石 | 10m3 | 2.3976 | 38.53 | 279.91 | 2.4 | 7.21 |  | 6.14 | 334.18 | 4260.5
| D3-1-2 换 | 现浇基础 混凝土垫层 换为【普通预拌混凝土碎石粒径综合考虑 C15】 | 10m3 | 2.8512 | 69.1 | 514.27 | 45.11 | 18.07 |  | 17.13 | 663.69
| D1-2-22 换 | 浆砌块石 墩、台、墙 换为【湿拌砌筑砂浆砌筑灰缝≥5mm M7.5】 | 10m3 | 17.7633 | 670.62 | 2161.6 | 163.63 | 105.2 |  | 125.14 | 3226.18
| D3-5-27 | 安装泄水孔 塑料管 | 10m | 2.295 | 4.4 | 3.58 |  | 0.7 |  | 0.66 | 9.34
| D3-5-32 | 安装沉降缝 沥青木丝板 | 10m2 | 1.92 | 2.35 | 24 |  | 0.37 |  | 0.35 | 27.07
| D1-2-5 | 粘土隔水层 厚度20cm内 | 10m3 | 0.0001
| D1-2-9 | 碎石滤层 厚度在30cm内 | 10m3 | 0.0001 |  | 0.01 |  |  |  |  | 0.01
| D1-2-5 | 砂滤层 厚度20cm内 | 10m3 | 0.0001 |  | 0.01 |  |  |  |  | 0.01
| D1-3-32 | 软基处理工程 铺设土工布 一般软土 | 1000m2 | 2.5e-05 |  | 0.01 |  |  |  |  | 0.01
23 | 040303016001 | 混凝土挡墙压顶 | m3 | 3.89 | 231.04 | 648.31 |  | 66.42 |  | 34.66 | 980.43
| 借A1-5-35 换 | 现浇混凝土其他构件 压顶、扶手 换为【普通预拌混凝土碎石粒径综合考虑 C30】 | 10m3 | 0.389 | 231.04 | 648.31 |  | 66.42 |  | 34.66 | 980.43 | 980.43
24 | 011201001001 | 墙面一般抹灰 | m2 | 145.8 | 24.19 | 14.98 |  | 3.75 |  | 3.63 | 46.55
| 借A1-13-9 换 | 各种墙面15+5mm 水泥石灰砂浆底 水泥砂浆面 外墙 换为【湿拌抹灰砂浆一次抹灰厚度≥5mm M10】 换为【湿拌抹灰砂浆一次抹灰厚度≥5mm M10】 | 100m2 | 1.458 | 24.19 | 14.98 |  | 3.75 |  | 3.63 | 46.55 | 46.55
25 | 040901001001 | 现浇构件钢筋 | t | 0.359 | 687.69 | 4404.18 | 71.53 | 120.11 |  | 113.88 | 5397.38
| D3-6-5 | 钢筋制作、安装 带肋钢筋 φ10-25mm | t | 0.359 | 687.69 | 4404.18 | 71.53 | 120.11 |  | 113.87 | 5397.38 | 5397.38
26 | 040901001002 | 现浇构件钢筋 | t | 0.761 | 722.19 | 3602 | 126.43 | 134.25 |  | 127.29 | 4712.15
| D3-6-4 | 钢筋制作、安装 圆钢 φ10mm以外 | t | 0.761 | 722.19 | 3602 | 126.43 | 134.24 |  | 127.29 | 4712.16 | 4712.15
27 | 040901001003 | 现浇构件钢筋 | t | 0.409 | 687.68 | 4404.18 | 71.54 | 120.11 |  | 113.88 | 5397.38
| D3-6-5 | 钢筋制作、安装 带肋钢筋 φ10-25mm | t | 0.409 | 687.68 | 4404.18 | 71.54 | 120.1 |  | 113.89 | 5397.38 | 5397.38
28 | 040901001004 | 现浇构件钢筋 | t | 0.56 | 1022.64 | 3535.3 | 116.04 | 180.14 |  | 170.8 | 5024.93
| D3-6-3 | 钢筋制作、安装 圆钢 φ10mm以内 | t | 0.56 | 1022.64 | 3535.3 | 116.04 | 180.14 |  | 170.8 | 5024.93 | 5024.93
29 | 040302001001 | 圆木桩 | 根 | 108 | 47.42 | 116.74 | 40.37 | 11.07 |  | 13.17 | 228.77
| D1-3-202 | 挖掘机打(压)圆木桩 | 10m3 | 1.296 | 47.42 | 116.74 | 40.37 | 11.07 |  | 13.17 | 228.77 | 228.77
30 | 040309001001 | 不锈钢护栏 | m | 10 | 33.5 | 345.68 | 1.59 | 4.94 |  | 5.26 | 390.97
| 借A1-16-108 换 | 不锈钢栏杆制安 直型 | 100m | 0.1 | 33.5 | 345.68 | 1.59 | 4.94 |  | 5.26 | 390.97 | 390.97
31 | 040103002003 | 余方弃置 | m3 | 749.77 | 0.84 |  | 49.24 | 6.31 |  | 7.51 | 63.91
| D1-1-124 | 挖掘机挖装松散石方 | 1000m3天然密实方 | 0.74977 | 0.84 |  | 7.44 | 1.04 |  | 1.24 | 10.56 | 63.91
| D1-1-126 换 | 自卸汽车运石方 运距1km 实际运距(km):15 | 1000m3天然密实方 | 0.74977 |  |  | 41.8 | 5.27 |  | 6.27 | 53.34
江南村片区
32 | 040101002002 | 挖沟槽土方 | m3 | 49.14 | 2.24 |  | 3.91 | 0.77 |  | 0.92 | 7.84
| D1-1-10 | 人工挖沟槽土方 一、二类土 深度在2m内 | 100m3天然密实方 | 0.02457 | 1.56 |  |  | 0.2 |  | 0.23 | 1.99 | 7.84
| D1-1-33 | 挖掘机挖沟槽、基坑土方 一、二类土 | 1000m3天然密实方 | 0.046683 | 0.68 |  | 3.91 | 0.58 |  | 0.69 | 5.85
33 | 040103001002 | 回填方 | m3 | 31.79 | 15.98 | 219.32 | 1.68 | 2.23 |  | 2.65 | 241.86
| D1-1-135 | 管(基)坑回填石屑 | 100m3 | 0.3179 | 15.98 | 219.32 | 1.68 | 2.23 |  | 2.65 | 241.86 | 241.86
34 | 040305001002 | 垫层 | m3 | 3.3 | 52.06 | 210.51 | 3.24 | 9.74 |  | 8.3 | 283.84
| D5-1-14 | 垫层 砂碎石 | 10m3 | 0.33 | 52.06 | 210.51 | 3.24 | 9.74 |  | 8.29 | 283.85 | 283.84
35 | 040501001002 | 混凝土管DN600 | m | 24.6 | 46.62 | 295.23 | 8.5 | 9.71 |  | 8.27 | 368.32
| D5-1-2 换 | 钢筋混凝土管120°混凝土基础 管径(mm) 600以内 换为【普通预拌混凝土碎石粒径综合考虑 C20】 | 10m3 | 0.4305 | 19.18 | 106.3 | 4.36 | 4.14 |  | 3.53 | 137.51 | 368.32
| D5-2-63 | 混凝土管铺设 承插式(φ150-3000) 人机配合下管管径(mm以内) 600 | 100m | 0.246 | 16.72 | 181.65 | 4.14 | 3.67 |  | 3.13 | 209.32
| D5-2-218 换 | 水泥砂浆接口 管径(mm以内) 600 换为【湿拌抹灰砂浆一次抹灰厚度≥5mm M20】 | 10个口 | 2.46 | 7.72 | 4.07 |  | 1.36 |  | 1.16 | 14.31
| D5-1-95 换 | 管道闭水试验 管径(mm以内) 600 换为【湿拌抹灰砂浆一次抹灰厚度≥5mm M20】 换为【湿拌砌筑砂浆砌筑灰缝≥5mm M7.5】 | 100m | 0.246 | 3 | 3.2 |  | 0.53 |  | 0.45 | 7.18
36 | 040504001004 | 污水沉砂井 | 座 | 1 | 806.54 | 1837.81 | 74.67 | 155.18 |  | 132.18 | 3006.38
| D5-3-280 | 非定型井垫层 砂碎石 | 10m3 | 0.02242 | 14.32 | 71.34 | 0.48 | 2.61 |  | 2.22 | 90.97 | 3006.38
| D5-3-11 换 | 砖砌收口式 适用管径 200-600 井径1000 井深3.5m 实际高度(m):2 换为【湿拌砌筑砂浆砌筑灰缝≥5mm M10】 换为【湿拌抹灰砂浆一次抹灰厚度≥5mm M20】 换为【普通预拌混凝土碎石粒径综合考虑 C20】 | 座 | 1 | 792.22 | 1746.47 | 74.19 | 152.57 |  | 129.96 | 2895.41
| 补子目1 | 防坠网 | 座 | 1 |  | 20 |  |  |  |  | 20
37 | 040504001005 | 原检查井与排水管DN600连接 | 座 | 1 | 147.56 | 107.93 | 1.98 | 25.4 |  | 22.43 | 305.3
| D5-3-298 换 | 井壁(墙)凿洞 砖墙 24cm内 换为【湿拌抹灰砂浆一次抹灰厚度≥5mm M20】 换为【湿拌抹灰砂浆一次抹灰厚度≥5mm M20】 | 10m2 | 0.0849 | 78 | 28.07 |  | 13.74 |  | 11.7 | 131.51 | 305.3
| 借A1-15-205 | 白色灰浆二遍 墙面(各种表面) | 100m2 | 0.00452 | 0.99 | 0.18 |  | 0.15 |  | 0.15 | 1.47
| 借A1-13-4 换 | 底层抹灰15mm 零星项目 实际水泥石灰砂浆厚度(mm):50 换为【湿拌抹灰砂浆一次抹灰厚度≥5mm M10】 | 100m2 | 0.00603 | 43.26 | 23.74 |  | 6.71 |  | 6.49 | 80.2
| D5-5-3 | 钢筋制作、安装 圆钢 φ10mm以内 | t | 0.006 | 6.14 | 21.21 | 0.7 | 1.2 |  | 1.02 | 30.27
| D5-3-283 换 | 砖砌 圆形 换为【湿拌砌筑砂浆砌筑灰缝≥5mm M10】 | 10m3 | 0.0083 | 19.17 | 34.73 | 1.28 | 3.6 |  | 3.07 | 61.86
38 | 041001001003 | 拆除路面 | m2 | 35 | 17.85 | 0.15 | 5.95 | 3 |  | 3.57 | 30.52
| D1-4-3 换 | 小型机械拆除混凝土类路面层 无筋 厚15cm内 实际厚度(cm):20 | 100m2 | 0.35 | 12.67 | 0.12 | 4.26 | 2.14 |  | 2.54 | 21.73 | 30.52
| D1-4-11 *0.66667 | 小型机械拆除各类底层 厚15cm内 单价*0.66667 | 100m2 | 0.35 | 5.17 | 0.03 | 1.69 | 0.87 |  | 1.03 | 8.79
39 | 040203007003 | 水泥混凝土 | m2 | 35 | 33.65 | 159.13 | 3.62 | 4.23 |  | 5.59 | 206.23
| D2-2-4 | 集中拌合水泥石屑混合料 水泥含量 6% | m3 | 3.5 | 1.09 | 27.66 | 0.81 | 0.22 |  | 0.28 | 30.05 | 206.23
| D2-2-8 换 | 自卸汽车运输水泥石屑(碎石)混合料 自卸汽车装载 第一个1km 实际运距(km):5 | 100m3 | 0.035 |  |  | 1.5 | 0.17 |  | 0.23 | 1.9
| D2-2-12 换 | 机械铺筑水泥石屑(碎石)混合料 厚度 15cm 实际厚度(cm):10 | 100m2 | 0.35 | 0.42 | 0.16 | 0.99 | 0.16 |  | 0.21 | 1.95
| D2-3-46 换 | 水泥混凝土路面 厚度 20cm 换为【普通预拌混凝土碎石粒径综合考虑 C30】 | 100m2 | 0.35 | 31.37 | 130.66 | 0.32 | 3.6 |  | 4.75 | 170.71
| D2-3-55 | 水泥混凝土路面养生 水养生 | 100m2 | 0.35 | 0.77 | 0.65 |  | 0.09 |  | 0.12 | 1.62
40 | 011609001001 | 栏杆、栏板拆除 | m | 10 | 21.31 |  |  | 3 |  | 3.2 | 27.5
| 借A1-19-46 | 栏杆、栏板拆除 金属 | 10m | 1 | 21.3 |  |  | 3 |  | 3.2 | 27.49 | 27.5
| 借A1-19-47 | 栏杆、栏板拆除 石材、混凝土等 | 10m | 0.00016 | 0.01 | [5 empty] | 0.01
41 | 040309001002 | 镀锌钢管栏杆 | m | 10 | 37.59 | 160.13 | 11.97 | 7.02 |  | 7.43 | 224.15
| D1-1-10 | 人工挖沟槽土方 一、二类土 深度在2m内 | 100m3天然密实方 | 0.00016 | 0.05 |  |  | 0.01 |  | 0.01 | 0.06 | 224.15
| D3-1-4 换 | 现浇基础 混凝土 换为【普通预拌混凝土碎石粒径综合考虑 C20】 | 10m3 | 0.0016 | 0.12 | 0.97 | 0.08 | 0.03 |  | 0.03 | 1.23
| 借A1-16-106 换 | 钢栏杆 制安  | 100m | 0.1 | 33.39 | 155.43 | 11.9 | 6.37 |  | 6.79 | 213.89
| 借A1-15-124 换 | 防锈漆 一遍 实际防锈漆遍数(遍):2 | 100m2 | 0.08615 | 4.03 | 3.73 |  | 0.61 |  | 0.61 | 8.98
42 | 040103002004 | 余方弃置 | m3 | 52.78 | 0.39 |  | 28.72 | 3.67 |  | 4.37 | 37.14
| D1-1-51 | 挖掘机装土 | 1000m3天然密实方 | 0.05278 | 0.39 |  | 1.82 | 0.28 |  | 0.33 | 2.82 | 37.14
| D1-1-53 换 | 自卸汽车运土方 运距1km内 实际运距(km):15 | 1000m3天然密实方 | 0.05278 |  |  | 26.9 | 3.39 |  | 4.03 | 34.32
43 | 040103002005 | 余方弃置 | m3 | 7.02 | 0.84 |  | 49.24 | 6.31 |  | 7.51 | 63.91
| D1-1-124 | 挖掘机挖装松散石方 | 1000m3天然密实方 | 0.00702 | 0.84 |  | 7.44 | 1.04 |  | 1.24 | 10.56 | 63.91
| D1-1-126 换 | 自卸汽车运石方 运距1km 实际运距(km):15 | 1000m3天然密实方 | 0.00702 |  |  | 41.8 | 5.27 |  | 6.27 | 53.34
南雅路片区
44 | 040101005001 | 提升泵井清淤 | m3 | 10 | 0.77 |  | 41.74 | 5.36 |  | 6.38 | 54.25
| D1-1-39 | 挖掘机挖装淤泥、流砂 | 1000m3 | 0.01 | 0.77 |  | 7.78 | 1.08 |  | 1.28 | 10.92 | 54.25
| D1-1-55 换 | 自卸汽车运淤泥、流砂 运距1km内 实际运距(km):15 | 1000m3 | 0.01 |  |  | 33.96 | 4.28 |  | 5.09 | 43.33
45 | 040101005002 | 暗渠清淤 | m3 | 12.8 | 28.14 | 17.49 | 287.8 | 55.64 |  | 47.39 | 436.46
| 2-2-26 换 | 管道清淤 箱涵断面3m2以内 实际运距(km):15 | m3 | 12.8 | 28.14 | 17.49 | 287.8 | 55.64 |  | 47.39 | 436.46 | 436.46
罗边市场片区
46 | 010802001001 | 镀锌钢门 | m2 | 8.1 | 65.51 | 304.35 | 1.6 | 9.84 |  | 10.07 | 391.37
| 借A1-9-162 换 | 围墙钢大门 钢管框金属网 制作 | 100m2 | 0.081 | 37.62 | 303.84 | 1.6 | 5.75 |  | 5.88 | 354.7 | 391.37
| 借A1-9-163 | 围墙钢大门 钢管框金属网 安装 | 100m2 | 0.081 | 27.89 | 0.51 |  | 4.09 |  | 4.18 | 36.67
官堂村片区
47 | 040504001007 | 更换检查井井盖防坠网 | 座 | 1 | 22 | 425.44 | 9.99 | 3 |  | 4.8 | 465.23
| 借R3-2-38 | 下水道设施零星修补 换井盖 | 个 | 1 | 22 | 405.44 | 9.99 | 3 |  | 4.8 | 445.23 | 465.23
| 补子目1 | 防坠网 | 座 | 1 |  | 20 |  |  |  |  | 20
市新公路片区
48 | 040101005003 | 砼管清淤 | m | 60.5 | 5.6 | 7.03 | 54.68 | 10.62 |  | 9.04 | 86.97
| 2-2-6 换 | 管道清淤 管径900mm内 积泥1/2内 实际运距(km):15 | m | 60.5 | 5.6 | 7.03 | 54.68 | 10.62 |  | 9.04 | 86.97 | 86.97
49 | 040309001003 | 不锈钢护栏 | m | 29 | 33.5 | 339.66 | 1.59 | 4.94 |  | 5.26 | 384.95
| 借A1-16-108 换 | 不锈钢栏杆制安 直型 | 100m | 0.29 | 33.5 | 339.66 | 1.59 | 4.94 |  | 5.26 | 384.95 | 384.95
50 | 040101002003 | 挖沟槽土方 | m3 | 315 | 2.24 |  | 3.91 | 0.77 |  | 0.92 | 7.84
| D1-1-10 | 人工挖沟槽土方 一、二类土 深度在2m内 | 100m3天然密实方 | 0.1575 | 1.56 |  |  | 0.2 |  | 0.23 | 1.99 | 7.84
| D1-1-33 | 挖掘机挖沟槽、基坑土方 一、二类土 | 1000m3天然密实方 | 0.29925 | 0.68 |  | 3.91 | 0.58 |  | 0.69 | 5.85
51 | 040103002008 | 余方弃置 | m3 | 315 | 0.39 |  | 28.72 | 3.67 |  | 4.37 | 37.14
| D1-1-51 | 挖掘机装土 | 1000m3天然密实方 | 0.315 | 0.39 |  | 1.82 | 0.28 |  | 0.33 | 2.82 | 37.14
| D1-1-53 换 | 自卸汽车运土方 运距1km内 实际运距(km):15 | 1000m3天然密实方 | 0.315 |  |  | 26.9 | 3.39 |  | 4.03 | 34.32
河堤旁堤身修复
52 | 040305003002 | 修复挡土墙 | m | 64 | 87.94 | 38.54 |  | 12.31 |  | 13.19 | 151.98
| D7-6-32 | 裂缝堵漏 | m | 64 | 87.94 | 38.54 |  | 12.31 |  | 13.19 | 151.98 | 151.98
53 | 050101010002 | 整理绿化用地 | m2 | 10 | 1.45 | 0.04 |  | 0.19 |  | 0.22 | 1.89
| 借E1-1-1 | 绿化地铲除杂草 | 100m2 | 0.1 | 1.45 | 0.04 |  | 0.19 |  | 0.22 | 1.89 | 1.89
54 | 011602002001 | 钢筋混凝土构件拆除 | m3 | 0.06 | 259.83 |  | 135.67 | 55.65 |  | 59.32 | 510.45
| 借A1-19-9 | 风动凿岩机拆除现浇混凝土 钢筋混凝土构件 | 10m3 | 0.006 | 259.83 |  | 135.67 | 55.67 |  | 59.33 | 510.5 | 510.45
55 | 010502003001 | 异形柱 | m3 | 0.03 | 118 | 616.67 | 1.33 | 34.33 |  | 17.91 | 788.34
| 借A1-5-5 换 | 现浇建筑物混凝土 矩形、多边形、异形、圆形柱、钢管柱 换为【普通预拌混凝土碎石粒径综合考虑 C20】 | 10m3 | 0.003 | 118 | 616.67 | 1.33 | 34.33 |  | 18 | 788.33 | 788.34
56 | 010503001001 | 基础梁 | m3 | 0.02 | 36.5 | 638.5 | 1.5 | 10.85 |  | 5.66 | 692.52
| 借A1-5-8 换 | 现浇建筑物混凝土 基础梁 换为【普通预拌混凝土碎石粒径综合考虑 C25】 | 10m3 | 0.002 | 36.5 | 638.5 | 1.5 | 11 |  | 5.5 | 692.5 | 692.52
57 | 010515001001 | 现浇构件钢筋 | t | 0.004 | 477.5 | 4365 | 52.5 | 152.87 |  | 79.76 | 5128.44
| 借A1-5-106 | 现浇构件带肋钢筋 φ25以内 | t | 0.004 | 477.5 | 4365 | 52.5 | 152.5 |  | 80 | 5127.5 | 5128.44
58 | 010515001002 | 现浇构件钢筋 | t | 0.001 | 1250 | 4340 | 60 | 375.34 |  | 195.83 | 6213.48
| 借A1-5-111 | 现浇构件箍筋 圆钢 φ10以内 | t | 0.001 | 1250 | 4340 | 60 | 380 |  | 200 | 6210 | 6213.48
59 | 040101005004 | 挖淤泥、流砂 | m3 | 7.4 | 0.77 |  | 41.74 | 5.36 |  | 6.38 | 54.25
| D1-1-39 | 挖掘机挖装淤泥、流砂 | 1000m3 | 0.0074 | 0.77 |  | 7.78 | 1.08 |  | 1.28 | 10.91 | 54.25
| D1-1-55 换 | 自卸汽车运淤泥、流砂 运距1km内 实际运距(km):15 | 1000m3 | 0.0074 |  |  | 33.96 | 4.28 |  | 5.09 | 43.33
60 | 040501004001 | 塑料管 | m | 12 | 11.32 | 18.25 | 0.03 | 2.59 |  | 1.7 | 33.88
| D4-1-102 | 塑料管安装(胶圈接口) 管外径(mm以内) 125 | 10m | 1.2 | 9.5 | 16.67 | 0.03 | 2.27 |  | 1.43 | 29.9 | 33.88
| D5-1-94 换 | 管道闭水试验 管径(mm以内) 400 换为【湿拌抹灰砂浆一次抹灰厚度≥5mm M20】 换为【湿拌砌筑砂浆砌筑灰缝≥5mm M7.5】 | 100m | 0.12 | 1.82 | 1.58 |  | 0.32 |  | 0.27 | 3.99
61 | 040101002004 | 挖沟槽土方 | m3 | 13.1 | 2.24 |  | 3.91 | 0.77 |  | 0.92 | 7.84
| D1-1-10 | 人工挖沟槽土方 一、二类土 深度在2m内 | 100m3天然密实方 | 0.00655 | 1.56 |  |  | 0.2 |  | 0.23 | 1.99 | 7.84
| D1-1-33 | 挖掘机挖沟槽、基坑土方 一、二类土 | 1000m3天然密实方 | 0.012445 | 0.68 |  | 3.91 | 0.58 |  | 0.69 | 5.85
62 | 040103001003 | 回填方 | m3 | 11.41 | 15.98 | 219.32 | 1.68 | 2.23 |  | 2.65 | 241.86
| D1-1-135 | 管(基)坑回填石屑 | 100m3 | 0.1141 | 15.98 | 219.32 | 1.68 | 2.23 |  | 2.65 | 241.86 | 241.86
63 | 040305001003 | 垫层 | m3 | 0.85 | 45.65 | 217.73 | 2.92 | 8.55 |  | 7.28 | 282.13
| D5-1-16 | 垫层 石屑 | 10m3 | 0.085 | 45.65 | 217.73 | 2.92 | 8.55 |  | 7.28 | 282.13 | 282.13
64 | 040504001008 | 原检查井与排水管DN110连接 | 座 | 1 | 22.25 | 23.27 | 0.54 | 3.76 |  | 3.42 | 53.23
| D5-3-298 换 | 井壁(墙)凿洞 砖墙 24cm内 换为【湿拌抹灰砂浆一次抹灰厚度≥5mm M20】 换为【湿拌抹灰砂浆一次抹灰厚度≥5mm M20】 | 10m2 | 0.0038 | 3.49 | 1.26 |  | 0.61 |  | 0.52 | 5.89 | 53.23
| 借A1-15-205 | 白色灰浆二遍 墙面(各种表面) | 100m2 | 0.00083 | 0.18 | 0.03 |  | 0.03 |  | 0.03 | 0.27
| 借A1-13-4 换 | 底层抹灰15mm 零星项目 实际水泥石灰砂浆厚度(mm):50 换为【湿拌抹灰砂浆一次抹灰厚度≥5mm M10】 | 100m2 | 0.00166 | 11.91 | 6.54 |  | 1.85 |  | 1.79 | 22.08
| D5-5-3 | 钢筋制作、安装 圆钢 φ10mm以内 | t | 0.002 | 2.05 | 7.07 | 0.23 | 0.4 |  | 0.34 | 10.09
| D5-3-283 换 | 砖砌 圆形 换为【湿拌砌筑砂浆砌筑灰缝≥5mm M10】 | 10m3 | 0.002 | 4.62 | 8.37 | 0.31 | 0.87 |  | 0.74 | 14.91
65 | 040103002009 | 余方弃置 | m3 | 13.7 | 0.39 |  | 28.72 | 3.67 |  | 4.37 | 37.14
| D1-1-51 | 挖掘机装土 | 1000m3天然密实方 | 0.0137 | 0.39 |  | 1.82 | 0.28 |  | 0.33 | 2.82 | 37.14
| D1-1-53 换 | 自卸汽车运土方 运距1km内 实际运距(km):15 | 1000m3天然密实方 | 0.0137 |  |  | 26.9 | 3.39 |  | 4.03 | 34.32
66 | 040103002010 | 余方弃置 | m3 | 0.06 | 0.83 |  | 49.33 | 6.31 |  | 7.51 | 63.91
| D1-1-124 | 挖掘机挖装松散石方 | 1000m3天然密实方 | 6e-05 | 0.83 |  | 7.5 | 1 |  | 1.17 | 10.5 | 63.91
| D1-1-126 换 | 自卸汽车运石方 运距1km 实际运距(km):15 | 1000m3天然密实方 | 6e-05 |  |  | 41.83 | 5.33 |  | 6.33 | 53.33
里仁洞片区
67 | 041001007004 | 蛙人下潜2m拆除砖墙 | m3 | 0.38 | 81.45 | 10526.32 |  | 10.27 |  | 12.22 | 10630.26
| D1-4-67 | 拆除砖砌其它构筑物 | 10m3 | 0.038 | 81.45 |  |  | 10.26 |  | 12.21 | 103.95 | 10630.26
| 补子目1 | 蛙人下潜工作 | 次 | 1 |  | 10526.32 |  |  |  |  | 10526.32
68 | 040103002011 | 余方弃置 | m3 | 0.38 | 0.84 |  | 49.24 | 6.31 |  | 7.51 | 63.91
| D1-1-124 | 挖掘机挖装松散石方 | 1000m3天然密实方 | 0.00038 | 0.84 |  | 7.45 | 1.05 |  | 1.24 | 10.55 | 63.91
| D1-1-126 换 | 自卸汽车运石方 运距1km 实际运距(km):15 | 1000m3天然密实方 | 0.00038 |  |  | 41.79 | 5.26 |  | 6.26 | 53.34
坑头村片区
69 | 040101005005 | 提升泵井清淤 | m3 | 20 | 0.77 |  | 41.74 | 5.36 |  | 6.38 | 54.25
| D1-1-39 | 挖掘机挖装淤泥、流砂 | 1000m3 | 0.02 | 0.77 |  | 7.78 | 1.08 |  | 1.28 | 10.91 | 54.25
| D1-1-55 换 | 自卸汽车运淤泥、流砂 运距1km内 实际运距(km):15 | 1000m3 | 0.02 |  |  | 33.96 | 4.28 |  | 5.09 | 43.33
70 | 040504001009 | 污水检查井 | 座 | 2 | 670.07 | 1586.85 | 84.73 | 131.81 |  | 113.22 | 2586.67
| D5-3-280 | 非定型井垫层 砂碎石 | 10m3 | 0.04485 | 14.32 | 71.36 | 0.49 | 2.61 |  | 2.22 | 90.99 | 2586.67
| D5-3-11 换 | 砖砌收口式 适用管径 200-600 井径1000 井深3.5m 实际高度(m):1.2 换为【湿拌砌筑砂浆砌筑灰缝≥5mm M10】 换为【湿拌抹灰砂浆一次抹灰厚度≥5mm M20】 换为【普通预拌混凝土碎石粒径综合考虑 C20】 | 座 | 2 | 643.5 | 1495.49 | 74.19 | 126.39 |  | 107.65 | 2447.22
| 补子目1 | 防坠网 | 座 | 2 |  | 20 |  |  |  |  | 20
| D1-1-10 | 人工挖沟槽土方 一、二类土 深度在2m内 | 100m3天然密实方 | 0.002205 | 3.44 |  |  | 0.44 |  | 0.52 | 4.39
| D1-1-33 | 挖掘机挖沟槽、基坑土方 一、二类土 | 1000m3天然密实方 | 0.00419 | 1.5 |  | 8.62 | 1.28 |  | 1.52 | 12.9
| D1-1-133 | 回填土 夯实机夯实 槽、坑 | 100m3压实方 | 0.0119 | 7.32 |  | 1.44 | 1.11 |  | 1.32 | 11.17
71 | 040501004002 | 塑料管 | m | 52 | 11.32 | 18.25 | 0.03 | 2.59 |  | 1.7 | 33.88
| D4-1-102 | 塑料管安装(胶圈接口) 管外径(mm以内) 125 | 10m | 5.2 | 9.5 | 16.67 | 0.03 | 2.27 |  | 1.43 | 29.9 | 33.88
| D5-1-94 换 | 管道闭水试验 管径(mm以内) 400 换为【湿拌抹灰砂浆一次抹灰厚度≥5mm M20】 换为【湿拌砌筑砂浆砌筑灰缝≥5mm M7.5】 | 100m | 0.52 | 1.82 | 1.58 |  | 0.32 |  | 0.27 | 3.99
72 | 040101002005 | 挖沟槽土方 | m3 | 39.08 | 2.24 |  | 3.91 | 0.77 |  | 0.92 | 7.84
| D1-1-10 | 人工挖沟槽土方 一、二类土 深度在2m内 | 100m3天然密实方 | 0.01954 | 1.56 |  |  | 0.2 |  | 0.23 | 1.99 | 7.84
| D1-1-33 | 挖掘机挖沟槽、基坑土方 一、二类土 | 1000m3天然密实方 | 0.037126 | 0.68 |  | 3.91 | 0.58 |  | 0.69 | 5.85
73 | 040103001004 | 回填方 | m3 | 31.72 | 15.98 | 219.32 | 1.68 | 2.23 |  | 2.65 | 241.86
| D1-1-135 | 管(基)坑回填石屑 | 100m3 | 0.3172 | 15.98 | 219.32 | 1.68 | 2.23 |  | 2.65 | 241.86 | 241.86
74 | 040305001004 | 垫层 | m3 | 3.69 | 45.64 | 217.73 | 2.92 | 8.55 |  | 7.28 | 282.13
| D5-1-16 | 垫层 石屑 | 10m3 | 0.369 | 45.64 | 217.73 | 2.92 | 8.55 |  | 7.28 | 282.13 | 282.13
75 | 041001001005 | 拆除路面 | m2 | 55 | 17.85 | 0.15 | 5.95 | 3 |  | 3.57 | 30.52
| D1-4-3 换 | 小型机械拆除混凝土类路面层 无筋 厚15cm内 实际厚度(cm):20 | 100m2 | 0.55 | 12.67 | 0.12 | 4.26 | 2.14 |  | 2.54 | 21.73 | 30.52
| D1-4-11 *0.66667 | 小型机械拆除各类底层 厚15cm内 单价*0.66667 | 100m2 | 0.55 | 5.17 | 0.03 | 1.69 | 0.87 |  | 1.03 | 8.79
76 | 040203007005 | 水泥混凝土 | m2 | 55 | 33.65 | 159.13 | 3.62 | 4.23 |  | 5.59 | 206.23
| D2-2-4 | 集中拌合水泥石屑混合料 水泥含量 6% | m3 | 5.5 | 1.09 | 27.66 | 0.81 | 0.22 |  | 0.28 | 30.05 | 206.23
| D2-2-8 换 | 自卸汽车运输水泥石屑(碎石)混合料 自卸汽车装载 第一个1km 实际运距(km):5 | 100m3 | 0.055 |  |  | 1.5 | 0.17 |  | 0.23 | 1.9
| D2-2-12 换 | 机械铺筑水泥石屑(碎石)混合料 厚度 15cm 实际厚度(cm):10 | 100m2 | 0.55 | 0.42 | 0.16 | 0.99 | 0.16 |  | 0.21 | 1.95
| D2-3-46 换 | 水泥混凝土路面 厚度 20cm 换为【普通预拌混凝土碎石粒径综合考虑 C30】 | 100m2 | 0.55 | 31.37 | 130.66 | 0.32 | 3.6 |  | 4.75 | 170.71
| D2-3-55 | 水泥混凝土路面养生 水养生 | 100m2 | 0.55 | 0.77 | 0.65 |  | 0.09 |  | 0.12 | 1.62
77 | 040103002012 | 余方弃置 | m3 | 48.9 | 0.39 |  | 28.72 | 3.67 |  | 4.37 | 37.14
| D1-1-51 | 挖掘机装土 | 1000m3天然密实方 | 0.0489 | 0.39 |  | 1.82 | 0.28 |  | 0.33 | 2.82 | 37.14
| D1-1-53 换 | 自卸汽车运土方 运距1km内 实际运距(km):15 | 1000m3天然密实方 | 0.0489 |  |  | 26.9 | 3.39 |  | 4.03 | 34.32
78 | 040103002013 | 余方弃置 | m3 | 11 | 0.84 |  | 49.24 | 6.31 |  | 7.51 | 63.91
| D1-1-124 | 挖掘机挖装松散石方 | 1000m3天然密实方 | 0.011 | 0.84 |  | 7.44 | 1.04 |  | 1.24 | 10.56 | 63.91
| D1-1-126 换 | 自卸汽车运石方 运距1km 实际运距(km):15 | 1000m3天然密实方 | 0.011 |  |  | 41.8 | 5.27 |  | 6.27 | 53.34
|  | 合计 |  |  | 11582.08 | 56985.5 | 3363.97 | 2657.09 |  | 2241.45 | 76822.64 | 76822.64

## 表-11 总价措施项目清单与计价表
总价措施项目清单与计价表
工程名称：南村镇黑臭水体治理迎检应急工程 |  |  |  |  | 标段： |  |  | 第 1 页 共 1 页
序号 | 项目编码 | 项目名称 | 计算基础 | 费率 (%) |  | 金额 (元) | 调整 费率(%) |  | 调整后 金额(元)
1 | LSSGCSF00001 | 绿色施工安全防护措施费 | 分部分项人工费+分部分项机具费 | 19.8 |  | 48511.72
2 | 粤041109009001 | 文明工地增加费 | 分部分项人工费+分部分项机具费 | 0
3 | 041109002001 | 夜间施工增加费 |  | 20
4 | 041109005001 | 交通疏解员增加费 |  | 15
5 | 041108001001 | 地下管线交叉降效费 |  | 0
6 | 粤041109008001 | 赶工措施费 | 分部分项人工费+分部分项机具费 | 0
7 | QTFY00000001 | 其他费用
合 计 | [5 empty] | 48511.72

## 表-12 其他项目清单与计价汇总表
其他项目清单与计价汇总表
工程名称：南村镇黑臭水体治理迎检应急工程 |  |  | 标段： |  | 第 1 页 共 1 页
序号 | 项目名称 | 金额（元） |  | 结算金额（元） |  | 备注
1 | 暂列金额 |  |  |  |  | 明细详见表-12-1
2 | 暂估价
2.1 | 材料暂估价 | — |  |  |  | 明细详见表-12-2
2.2 | 专业工程暂估价 |  |  |  |  | 明细详见表-12-3
3 | 计日工 |  |  |  |  | 明细详见表-12-4
4 | 总承包服务费 |  |  |  |  | 明细详见表-12-5
5 | 预算包干费 | 14700.52
6 | 工程优质费
7 | 概算幅度差
8 | 现场签证费用
9 | 索赔费用
10 | 其他费用
| 合 计 | 14700.52 |  |  |  | —

## 表-13 规费、税金项目清单与计价表
规费、税金项目清单与计价表
工程名称：南村镇黑臭水体治理迎检应急工程 |  |  | 标段： |  |  | 第 1 页 共 1 页
序号 | 项目名称 | 计算基础 |  | 取费基数 | 计算费率 (%) |  | 金额(元)
1 | 增值税销项税额 | 分部分项合计+措施合计+其他项目 |  | 895057.73 | 9 |  | 80555.2
合 计 | [6 empty] | 80555.2

## 5.1-1单位工程人材机汇总表
单位工程人材机汇总表
工程名称：南村镇黑臭水体治理迎检应急工程 | [5 empty] | 第 1 页 共 1 页
序号 | 编码 | 名称及规格 | 单位 | 数量 | 单价 （元） |  | 合价 （元）
1 | 0001001 | 综合工日 | 工日 | 0.2 | 110 |  | 22
2 | 00010010 | 人工费 | 元 | 233042.9538 | 1 |  | 233042.95
3 | 01000001 | 型钢综合 | kg | 126.4924 | 5.99 |  | 757.69
4 | 01010030 | 热轧圆盘条φ10以内 | t | 0.5854 | 3407 |  | 1994.46
5 | 01010035 | 热轧圆盘条φ12~25 | t | 0.7914 | 3386 |  | 2679.68
6 | 01010040 | 螺纹钢筋φ25以内 | t | 0.0041 | 4176.4 |  | 17.12
7 | 01010087 | 钢筋φ16 | kg | 0.2 | 4.16 |  | 0.83
8 | 01010125 | 螺纹钢筋φ10~25 | t | 0.7988 | 4156.07 |  | 3319.87
9 | 01030031 | 镀锌低碳钢丝φ0.7~1.2 | kg | 0.0885 | 5.58 |  | 0.49
10 | 01030035 | 镀锌低碳钢丝φ1.2~2.5 | kg | 9.1125 | 5.58 |  | 50.85
11 | 01030055 | 镀锌低碳钢丝φ2.5~4.0 | kg | 1.3213 | 5.58 |  | 7.37
12 | 01090022 | 圆钢φ10以内 | t | 0.001 | 4192.54 |  | 4.19
13 | 01130001 | 扁钢综合 | t | 0.013 | 4229.08 |  | 54.98
14 | 01150002 | 六角空心钢综合 | kg | 2.1398 | 4.01 |  | 8.58
15 | 01610020 | 钨棒 | kg | 1.833 | 23.77 |  | 43.57
16 | 02090090 | 塑料薄膜 | m2 | 101.9404 | 0.26 |  | 26.5
17 | 02190010 | 尼龙编织袋 | 个 | 43.7794 | 1.72 |  | 75.3
18 | 02270070 | 土工布 | m2 | 0.1623 | 6.69 |  | 1.09
19 | 03010065 | 铁钉 | kg | 0.0002 | 7.56
20 | 03010430 | 六角螺栓综合 | kg | 0.5354 | 5.58 |  | 2.99
21 | 03019001 | 圆钉综合 | kg | 7.8107 | 5.36 |  | 41.87
22 | 03019021 | 圆钉50~75 | kg | 2.7861 | 3.54 |  | 9.86
23 | 03134011 | 水砂纸 | 张 | 4.48 | 0.77 |  | 3.45
24 | 03135001 | 低碳钢焊条综合 | kg | 85.9299 | 6.01 |  | 516.44
25 | 03136071 | 不锈钢焊丝 | kg | 4.173 | 25.32 |  | 105.66
26 | 03139131 | 合金钢钻头一字型 | 个 | 1.3417 | 4.74 |  | 6.36
27 | 03139531 | 合金钎头φ150 | 个 | 0.0275 | 141.03 |  | 3.88
28 | 03210295 | 不锈钢法兰座(装饰用)φ59 | 个 | 22.5069 | 8.15 |  | 183.43
29 | 03213001 | 铁件综合 | kg | 71.4367 | 6.8 |  | 485.77
30 | 04010001 | 水泥 综合 | kg | 53.307 | 0.37 |  | 19.72
31 | 04010015 | 复合普通硅酸盐水泥P.C 32.5 | t | 5.2324 | 389.38 |  | 2037.39
32 | 04010035 | 复合普通硅酸盐水泥P.O 42.5 | kg | 64 | 0.52 |  | 33.28
33 | 04030015 | 中砂 | m3 | 18.6523 | 278.97 |  | 5203.43
34 | 04030015@1 | 粘土 | m3 | 0.0014 | 35 |  | 0.05
35 | 04050040 | 碎石40 | m3 | 25.8254 | 250.46 |  | 6468.23
36 | 04050040@3 | 砾石 | m3 | 18.5005 | 86.16 |  | 1594
37 | 04050225 | 毛石 | m3 | 186.5147 | 208.89 |  | 38961.06
38 | 04070045 | 石屑 | m3 | 538.7089 | 162.88 |  | 87744.91
39 | 04090045 | 饰灰 | kg | 0.3236 | 1.2 |  | 0.39
40 | 04130001 | 标准砖240×115×53 | 千块 | 8.3398 | 409.74 |  | 3417.15
41 | 04130001@1 | 标准砖240×115×53 | 千块 | 0.0964 | 409.74 |  | 39.5
42 | 05010020 | 松杂原木综合 | m3 | 14.7408 | 892.93 |  | 13162.5
43 | 05030060 | 板枋材综合 | m3 | 0.6353 | 1592.08 |  | 1011.45
44 | 05030080 | 松杂板枋材 | m3 | 0.0972 | 1348.1 |  | 131.04
45 | 05150010 | 木丝板25×610×1830 | m2 | 19.584 | 5.69 |  | 111.43
46 | 13050450 | 酚醛铁红防锈漆 | kg | 1.8333 | 16.77 |  | 30.74
47 | 13050500 | 油性防锈漆 | kg | 0.695 | 13.2 |  | 9.17
48 | 13310070 | 石油沥青30# | kg | 184.32 | 3.21 |  | 591.67
49 | 13350250 | 模板嵌缝料 | kg | 0.0415 | 1.71 |  | 0.07
50 | 13410010 | 嵌缝料 | kg | 0.4435 | 0.58 |  | 0.26
51 | 14010030 | 松节油 | kg | 0.5729 | 8.84 |  | 5.06
52 | 14030010 | 柴油 | kg | 12.3917 | 5.1 |  | 63.2
53 | 14050050 | 溶剂油 | kg | 0.0348 | 3.94 |  | 0.14
54 | 14090040 | 润滑脂 | kg | 0.512 | 34.61 |  | 17.72
55 | 14210050 | 环氧树脂综合 | kg | 5.85 | 24.89 |  | 145.61
56 | 14330030 | 丙酮 | kg | 35.84 | 9.74 |  | 349.08
57 | 14350001 | EAA环氧剂 | kg | 38.656 | 38.62 |  | 1492.89
58 | 14350060 | SH掺加剂 | kg | 5.44 | 12.87 |  | 70.01
59 | 14350250 | 隔离剂 | kg | 0.4435 | 7.05 |  | 3.13
60 | 14350630 | 脱模剂 | kg | 5.3212 | 5.13 |  | 27.3
61 | 14390060 | 氩气 | m3 | 13.143 | 12.08 |  | 158.77
62 | 14390070 | 氧气 | m3 | 0.358 | 5.16 |  | 1.85
63 | 14390100 | 乙炔气 | kg | 0.1588 | 13.3 |  | 2.11
64 | 17010050 | 焊接钢管综合 | t | 0.0868 | 4055.1 |  | 351.98
65 | 17010058 | 焊接钢管DN40 | m | 0.0583 | 16.09 |  | 0.94
66 | 17030010@1 | 镀锌钢管DN15*2.8mm | m | 71.25 | 7.21 |  | 513.71
67 | 17030050@1 | 镀锌钢管DN25*3.2mm | m | 20 | 13.82 |  | 276.4
68 | 17030050@2 | 镀锌钢管DN50*3.8mm | m | 67.5 | 28.71 |  | 1937.93
69 | 17030060@1 | 镀锌钢管DN50*3.8mm | m | 23.5 | 31.88 |  | 749.18
70 | 17050020@2 | 不锈钢管DN25*1mm | m | 300.036 | 13.5 |  | 4050.49
71 | 17050050@2 | 不锈钢管DN40*1.5mm | m | 78 | 37.13 |  | 2896.14
72 | 17050060@2 | 不锈钢管DN65*1.5 | m | 64.1 | 65.71 |  | 4212.01
73 | 17050060@3 | 不锈钢管DN65*1.5mm | m | 23 | 65.71 |  | 1511.33
74 | 17130001 | 铝管 | kg | 17.92 | 17.15 |  | 307.33
75 | 17250080 | 塑料排水管DN50 | m | 23.409 | 4.89 |  | 114.47
76 | 17250700 | PVC塑料管φ150 | m | 0.7 | 29.21 |  | 20.45
77 | 17270090 | 高压风管 | m | 0.1605 | 21.88 |  | 3.51
78 | 17270120 | 橡胶管综合 | m | 2.9145 | 17.09 |  | 49.81
79 | 17270300 | 耐压管 | kg | 8.96 | 16.31 |  | 146.14
80 | 19030130 | 法兰闸阀DN150 | 个 | 0.5 | 317.3 |  | 158.65
81 | 33010285 | 塑钢踏步 | kg | 27.036 | 6.29 |  | 170.06
82 | 34110010 | 水 | m3 | 314.0551 | 4.58 |  | 1438.37
83 | 34110010@1 | 水 | m3 | 0.0511 | 4.58 |  | 0.23
84 | 35010010 | 钢模板 | kg | 21.9122 | 4.44 |  | 97.29
85 | 35090210 | 拉森钢板桩 | t | 4.7114 | 4400 |  | 20730.16
86 | 99450760 | 其他材料费 | 元 | 2015.3804 | 1 |  | 2015.38
87 | 9946131 | 其他材料费 | 元 | 0.86 | 1 |  | 0.86
88 | BCCLF0@1 | 蛙人下潜工作 | 次 | 2 | 4000 |  | 8000
89 | BCCLF0@2 | 防坠网 | 座 | 8 | 20 |  | 160
90 | BCCLF1 | 密扣式施工护栏 | m | 31 | 13 |  | 403
91 | CLFTZ | 材料费调整 | 元 | -0.2325 | 1 |  | -0.23
92 | FKWC0165 | 堵漏王 | kg | 17.364 | 6.88 |  | 119.46
93 | FKWC0174 | 长管式呼吸器 | 个 | 0.028 | 350 |  | 9.8
94 | FKWC0181 | 防水衣裤 | 套 | 1.0453 | 140 |  | 146.34
95 | FKWC0182 | 长袖胶手套 | 双 | 4.5511 | 10 |  | 45.51
96 | FKWC0184 | 防水头灯 | 个 | 0.3639 | 28 |  | 10.19
97 | 8021902 | 普通预拌混凝土碎石粒径综合考虑 C15 | m3 | 28.7971 | 573 |  | 16500.74
98 | 8021903 | 普通预拌混凝土碎石粒径综合考虑 C20 | m3 | 25.1561 | 592 |  | 14892.41
99 | 8021904 | 普通预拌混凝土碎石粒径综合考虑 C25 | m3 | 0.0202 | 613 |  | 12.38
100 | 8021905 | 普通预拌混凝土碎石粒径综合考虑 C30 | m3 | 27.4705 | 630 |  | 17306.42
101 | 8005902 | 湿拌砌筑砂浆砌筑灰缝≥5mm M7.5 | m3 | 48.9633 | 622 |  | 30455.17
102 | 8005903 | 湿拌砌筑砂浆砌筑灰缝≥5mm M10 | m3 | 3.7863 | 627 |  | 2374.01
103 | 8005906 | 湿拌抹灰砂浆一次抹灰厚度≥5mm M5 | m3 | 0.0047 | 627 |  | 2.95
104 | 8005907 | 湿拌抹灰砂浆一次抹灰厚度≥5mm M10 | m3 | 3.4364 | 637 |  | 2188.99
105 | 8005909 | 湿拌抹灰砂浆一次抹灰厚度≥5mm M20 | m3 | 4.8141 | 662 |  | 3186.93
106 | 02050001@1 | 橡胶圈 110 | 个 | 13.184 | 1.77 |  | 23.34
107 | 17250040@1 | PVC DN110 | m | 64 | 15.7 |  | 1004.8
108 | 17290070@1 | 钢筋混凝土管DN600 | m | 24.846 | 178.71 |  | 4440.23
109 | 17290070@3 | 钢筋混凝土管D600 | m | 106.757 | 178.71 |  | 19078.54
110 | 3301381@1 | 球墨铸铁井盖φ700 | 个 | 1.01 | 400.57 |  | 404.58
111 | 36010080@1 | 球墨铸铁井盖φ700 | 套 | 7 | 400.57 |  | 2803.99
112 | 00010003 | 机上人工 | 工日 | 195.8814 | 230 |  | 45052.72
113 | 99450630 | 折旧费 | 元 | 30000.2169 | 1 |  | 30000.22
114 | 99450640 | 检修费 | 元 | 9137.6641 | 1 |  | 9137.66
115 | 99450650 | 维护费 | 元 | 22788.2681 | 1 |  | 22788.27
116 | 99450660 | 安拆费 | 元 | 826.0304 | 1 |  | 826.03
117 | 99450670 | 汽油(机械用)国Ⅲ93# | kg | 66.6043 | 5.52 |  | 367.66
118 | 99450680 | 柴油(机械用)0# | kg | 6929.9941 | 5.1 |  | 35342.97
119 | 99450680@1 | 柴油(机械用)0# | kg | 0.0259 | 5.1 |  | 0.13
120 | 99450700 | 电(机械用) | kw·h | 2691.8062 | 0.77 |  | 2072.69
121 | 99451300 | 校验费 | 元 | 37.197 | 1 |  | 37.2
122 | 9946001 | 折旧费 | 元 | 0.8879 | 1 |  | 0.89
123 | 9946011 | 大修理费 | 元 | 0.1382 | 1 |  | 0.14
124 | 9946021 | 经常修理费 | 元 | 0.7754 | 1 |  | 0.78
125 | 9946041 | 汽油(机械用)国Ⅲ93# | kg | 0.7644 | 5.52 |  | 4.22
126 | 9946111 | 其他费用 | 元 | 0.6672 | 1 |  | 0.67
127 | 9946606 | 机上人工 | 工日 | 0.03 | 110 |  | 3.3
128 | FKWJ0003 | CCTV检测车 | 台班 | 0.4852 | 1726.44 |  | 837.67
129 | FKWJ0028 | 液压动力渣浆泵4寸 | 台班 | 0.76 | 297.6 |  | 226.18
130 | FKWJ0033 | 多功能高压疏通车罐容量 12000(L) | 台班 | 1.7265 | 3065.3 |  | 5292.24
131 | FKWJ0034 | 对讲机(防爆)(一对)5(km) | 台班 | 0.7296 | 40 |  | 29.18
132 | JXFTZ | 机械费调整 | 元 | 0.0389 | 1 |  | 0.04
|  | 合计 |  |  |  |  | 723714.77