## 表3-5 单位工程预算价汇总表
单位工程造价汇总表
工程名称：南村镇江南工业一区一横路(比音勒芬路段)沥青路面工程 |  |  | 第 1 页 共 1 页
序号 | 费 用 名 称 | 计 算 基 础 |  | 金 额（元）
1 | 分部分项合计 | 分部分项合计 |  | 131789.6
2 | 措施合计 | 绿色施工安全防护措施费+其他措施费 |  | 3531.7
2.1 | 绿色施工安全防护措施费 | 安全及文明施工措施费 |  | 3531.7
2.2 | 其他措施费 | 其他措施费
3 | 其他项目 | 其他项目合计 |  | 1070.21
3.1 | 暂列金额 | 暂列金额
3.2 | 暂估价 | 暂估价合计
3.3 | 计日工 | 计日工
3.4 | 总承包服务费 | 总承包服务费
3.5 | 预算包干费 | 预算包干费 |  | 1070.21
3.6 | 工程优质费 | 工程优质费
3.7 | 概算幅度差 | 概算幅度差
3.8 | 索赔费用 | 索赔费用
3.9 | 现场签证费用 | 现场签证费用
3.10 | 其他费用 | 其他费用
4 | 税前工程造价 | 分部分项合计+措施合计+其他项目 |  | 136391.51
5 | 增值税销项税额 | 分部分项合计+措施合计+其他项目 |  | 12275.24
6 | 总造价 | 分部分项合计+措施合计+其他项目+增值税销项税额 |  | 148666.75
7 | 人工费 | 分部分项人工费+技术措施项目人工费 |  | 7669.25

## 表3-6 分部分项工程计价表
分部分项工程计价表
工程名称：南村镇江南工业一区一横路(比音勒芬路段)沥青路面工程 | [5 empty] | 第 1 页 共 1 页
序号 | 项目编码 | 项目名称 | 项目特征描述 | 计量 单位 | 工程数量 |  | 金额（元）
[7 empty] | 综合单价 | 合价
1 | 041001004001 | 铣刨路面 | 1.材质:水泥混凝土 2.厚度:1-3cm | m2 | 980 |  | 8.91 | 8731.8
2 | 040203003001 | 透层、粘层 | 1.材料品种:乳化沥青 2.喷油量:1kg/m2 | m2 | 980 |  | 3.89 | 3812.2
3 | 040201021001 | 土工合成材料 | 1.材料品种、规格:玻璃纤维格栅 | m2 | 980 |  | 19.82 | 19423.6
4 | 040203006001 | 沥青混凝土 | 1.沥青品种:细粒式沥青砼AC-13C 2.厚度:6cm | m2 | 980 |  | 97.52 | 95569.6
5 | 040103002001 | 余方弃置 | 1.外运土方 2.运距：10km | m3 | 9.8 |  | 27.59 | 270.38
6 | 040504001001 | 雨水检查井 | 1.井口加高 2.拆除原有井梁并新建 2.安装原有井盖 | 座 | 4 |  | 179.59 | 718.36
7 | 040504001002 | 雨水口 | 1.井口加高 2.拆除原有井梁并新建 2.安装原有井盖 | 座 | 4 |  | 141.79 | 567.16
8 | 040504001005 | 电力检查井 | 1.井口加高 2.拆除原有井梁并新建 2.安装原有井盖 | 座 | 4 |  | 274.5 | 1098
9 | 040504001004 | 燃气检查井 | 1.井口加高 2.拆除原有井梁并新建 2.安装原有井盖 | 座 | 2 |  | 200.44 | 400.88
10 | 040205006001 | 标线 | 1.路面标线 2.热熔型涂料 | m2 | 33.6 |  | 33.07 | 1111.15
11 | 040205007001 | 标记 | 1.路面标记 2.热熔型涂料 | m2 | 1.94 |  | 44.57 | 86.47
131789.6
本页小计 | [7 empty] | 131789.6
合 计 | [7 empty] | 131789.6

## 3.1措施项目费汇总表（输出清单项）
措施项目费汇总表
工程名称：南村镇江南工业一区一横路(比音勒芬路段)沥青路面工程 |  |  |  |  | 第 1 页 共 1 页
编码 | 名称 | 单位 | 数量 | 单价（元） |  | 合价（元）
1 | 绿色施工安全防护措施费
1.1 | 综合脚手架 | 项 | 1
1.2 | 靠脚手架安全挡板 | 项 | 1
1.3 | 围尼龙编制布 | 项 | 1
1.4 | 桥梁支架 | 项 | 1
1.5 | 施工现场围挡和临时占地围挡 | 项 | 1
1.6 | 施工围挡照明 | 项 | 1
1.7 | 独立安全防护挡板 | 项 | 1
1.8 | 吊装设备基础 | 项 | 1
LSSGCSF00001 | 绿色施工安全防护措施费 | 项 | RGF+JXF | 19.8% |  | 3531.7
| 小计 | 元 |  |  |  | 3531.7
2 | 措施其他项目
粤041109009001 | 文明工地增加费 | 项 | RGF+JXF | 0%
041109002001 | 夜间施工增加费 | 项 |  | 20%
041109005001 | 交通疏解员增加费 | 项 |  | 15%
041108001001 | 地下管线交叉降效费 | 项 |  | 0%
粤041109008001 | 赶工措施费 | 项 | RGF+JXF | 0%
QTFY00000001 | 其他费用 | 项 | 1
2.7 | 围堰工程 | 项 | 1
2.8 | 材料二次运输 | 项 | 1
2.9 | 井点降水工程 | 项 | 1
2.10 | 施工护栏 | 项 | 1
2.11 | 监测量控工程 | 项 | 1
| 小计 | 元
| 合计 |  |  |  |  | 3531.70

## 表3-13 其他项目计价表
其他项目清单与计价表
工程名称：南村镇江南工业一区一横路(比音勒芬路段)沥青路面工程 |  |  |  | 第 1 页 共 1 页
序号 | 项目名称 | 单位 | 金额（元） |  | 备注
1 | 暂列金额 | 项
2 | 暂估价 | 项
2.1 | 材料暂估价 | 项
2.2 | 专业工程暂估价 | 项
3 | 计日工 | 项
4 | 总承包服务费 | 项
5 | 预算包干费 | 项 | 1070.21 |  | 按分部分项的人工费与施工机具费之和的 6.00%计算
6 | 工程优质费 | 项 |  |  | 按分部分项的人工费与施工机具费之和为计算基础 国家级质量奖：12.10%；省级质量奖：7.20%；市级质量奖：4.50%
7 | 概算幅度差 | 项 |  |  | 按分部分项工程费的3.00%计算
8 | 现场签证费用 | 项
9 | 索赔费用 | 项
10 | 其他费用 | 项 |  |  | 按实际发生或经批准的施工方案计算
合 计 |  |  | 1070.21 |  | -

## 表3-19 规费和税金项目计算表
规费和税金项目清单与计价表
工程名称：南村镇江南工业一区一横路(比音勒芬路段)沥青路面工程 |  |  |  | 第 1 页 共 1 页
序号 | 项 目 名 称 | 计 算 基 础 | 费率（%） |  | 金额（元）
1 | 增值税销项税额 | 分部分项合计+措施合计+其他项目 | 9 |  | 12275.24
合计 |  |  |  |  | 12275.24

## 5.5主要材料价格表
主要材料价格表
工程名称：南村镇江南工业一区一横路(比音勒芬路段)沥青路面工程 | [5 empty] | 第 1 页 共 1 页
序号 | 材料编码 | 材料名称 | 规格 | 单位 | 数量 |  | 市场价 （元） | 市场价合计（元）
1 | 02090090 | 塑料薄膜 |  | m2 | 11.8895 |  | 1.4 | 16.65
2 | 03010065 | 铁钉 |  | kg | 31.752 |  | 7.56 | 240.05
3 | 03139561 | 铣刨鼓边刀 |  | 把 | 16.17 |  | 32.6 | 527.14
4 | 04130001 | 标准砖 | 240×115×53 | 千块 | 0.5526 |  | 378.42 | 209.11
5 | 09370070 | 玻璃纤维格栅 |  | m2 | 1072.512 |  | 12.25 | 13138.27
6 | 13010530 | 热塑标线底漆 |  | kg | 6.1078 |  | 9.6 | 58.63
7 | 13110040 | 热熔标线涂料 |  | kg | 175.0771 |  | 3.57 | 625.03
8 | 13310050 | 乳化沥青 |  | kg | 1019.2 |  | 3.11 | 3169.71
9 | 14030001 | 柴油 |  | t | 0.0588 |  | 5100 | 299.88
10 | 14390080 | 液化石油气 |  | m3 | 5.6407 |  | 6.97 | 39.32
11 | 34110010 | 水 |  | m3 | 1.1575 |  | 4.58 | 5.3
12 | 36210030 | 反光材料(玻璃珠) |  | kg | 11.9281 |  | 2.45 | 29.22
13 | 99450760 | 其他材料费 |  | 元 | 221.1123 |  | 1 | 221.11
14 | 8021901@2 | 细粒式沥青混凝土 | AC-13C | m3 | 59.976 |  | 1495.62 | 89701.31
15 | 8021905 | 普通预拌混凝土 | 碎石粒径综合考虑 C30 | m3 | 0.519 |  | 630 | 326.97
16 | 8005903 | 湿拌砌筑砂浆 | 砌筑灰缝≥5mm M10 | m3 | 0.2705 |  | 627 | 169.6
17 | 8005909 | 湿拌抹灰砂浆 | 一次抹灰厚度≥5mm M20 | m3 | 0.3976 |  | 662 | 263.21
|  | 合 计 | [5 empty] | 109040.51

## 1.1.2综合单价计算表
综合单价计算表
工程名称：南村镇江南工业一区一横路(比音勒芬路段)沥青路面工程 |  |  |  |  | 第 1 页 共 2 页
序号 | 编码 | 名称 | 单位 | 工程量 |  | 综合单价 （元） | 综合合价 （元）
1 | 041001004001 | 铣刨路面 | m2 | 980 |  | 8.91 | 8731.8
| D1-4-85 | 铣刨机铣刨路面 混凝土路面(厚5cm内) | 1000m2 | 0.98 |  | 8910.38 | 8732.17
2 | 040203003001 | 透层、粘层 | m2 | 980 |  | 3.89 | 3812.2
| D2-3-31 | 喷洒乳化沥青 喷油量(1kg/m2) | 100m2 | 9.8 |  | 389.3 | 3815.14
3 | 040201021001 | 土工合成材料 | m2 | 980 |  | 19.82 | 19423.6
| D1-3-34 换 | 软基处理工程 铺装土工隔栅 换为【玻璃纤维格栅】 | 1000m2 | 0.98 |  | 19823.16 | 19426.7
4 | 040203006001 | 沥青混凝土 | m2 | 980 |  | 97.52 | 95569.6
| D2-3-44 换 | 机械摊铺沥青混凝土路面 细粒式 合并制作子目 普通预拌混凝土 碎石粒径综合考虑 C10 | 100m3 | 0.588 |  | 162536.92 | 95571.71
5 | 040103002001 | 余方弃置 | m3 | 9.8 |  | 27.59 | 270.38
| D1-1-52 | 装载机装土 | 1000m3天然密实方 | 0.0098 |  | 2505.82 | 24.56
| D1-1-53 换 | 自卸汽车运土方 运距1km内 实际运距(km):10 | 1000m3天然密实方 | 0.0098 |  | 25079.54 | 245.78
6 | 040504001001 | 雨水检查井 | 座 | 4 |  | 179.59 | 718.36
| D1-4-68 | 小型机械拆除混凝土构筑物 无筋 | 10m3 | 0.013062 |  | 1718.4 | 22.45
| D5-3-283 换 | 砖砌 圆形 合并制作子目 湿拌砌筑砂浆 砌筑灰缝≥5mm M10 | 10m3 | 0.022427 |  | 7290.27 | 163.5
| D5-3-291 | 砖墙 抹灰 井内侧 | 100m2 | 0.007536 |  | 2535.9 | 19.11
| D5-3-303 换 | 混凝土井盖、井圈制作 井圈 合并制作子目 普通预拌混凝土 碎石粒径综合考虑 C30 | 10m3 | 0.013062 |  | 9941.42 | 129.85
| D5-3-306 换 | 井盖、井箅安装 检查井 铸铁井盖、座 合并制作子目 湿拌抹灰砂浆 一次抹灰厚度≥5mm M20 | 10套 | 0.4 |  | 958.64 | 383.46
7 | 040504001002 | 雨水口 | 座 | 4 |  | 141.79 | 567.16
| D1-4-68 | 小型机械拆除混凝土构筑物 无筋 | 10m3 | 0.00936 |  | 1718.4 | 16.08
| D5-3-284 换 | 砖砌 矩形 合并制作子目 湿拌砌筑砂浆 砌筑灰缝≥5mm M10 | 10m3 | 0.010195 |  | 6335.38 | 64.59
| D5-3-291 | 砖墙 抹灰 井内侧 | 100m2 | 0.003936 |  | 2535.9 | 9.98
综合单价计算表
工程名称：南村镇江南工业一区一横路(比音勒芬路段)沥青路面工程 |  |  |  |  | 第 2 页 共 2 页
序号 | 编码 | 名称 | 单位 | 工程量 |  | 综合单价 （元） | 综合合价 （元）
| D5-3-303 换 | 混凝土井盖、井圈制作 井圈 合并制作子目 普通预拌混凝土 碎石粒径综合考虑 C30 | 10m3 | 0.00936 |  | 9941.42 | 93.05
| D5-3-306 换 | 井盖、井箅安装 检查井 铸铁井盖、座 合并制作子目 湿拌抹灰砂浆 一次抹灰厚度≥5mm M20 | 10套 | 0.4 |  | 958.64 | 383.46
8 | 040504001005 | 电力检查井 | 座 | 4 |  | 274.5 | 1098
| D1-4-68 | 小型机械拆除混凝土构筑物 无筋 | 10m3 | 0.0208 |  | 1718.4 | 35.74
| D5-3-284 换 | 砖砌 矩形 合并制作子目 湿拌砌筑砂浆 砌筑灰缝≥5mm M10 | 10m3 | 0.05664 |  | 6335.38 | 358.84
| D5-3-291 | 砖墙 抹灰 井内侧 | 100m2 | 0.04464 |  | 2535.9 | 113.2
| D5-3-303 换 | 混凝土井盖、井圈制作 井圈 合并制作子目 普通预拌混凝土 碎石粒径综合考虑 C30 | 10m3 | 0.0208 |  | 9941.42 | 206.78
| D5-3-306 换 | 井盖、井箅安装 检查井 铸铁井盖、座 合并制作子目 湿拌抹灰砂浆 一次抹灰厚度≥5mm M20 | 10套 | 0.4 |  | 958.64 | 383.46
9 | 040504001004 | 燃气检查井 | 座 | 2 |  | 200.44 | 400.88
| D1-4-68 | 小型机械拆除混凝土构筑物 无筋 | 10m3 | 0.008164 |  | 1718.4 | 14.03
| D5-3-283 换 | 砖砌 圆形 合并制作子目 湿拌砌筑砂浆 砌筑灰缝≥5mm M10 | 10m3 | 0.013927 |  | 7290.27 | 101.53
| D5-3-291 | 砖墙 抹灰 井内侧 | 100m2 | 0.004898 |  | 2535.9 | 12.42
| D5-3-303 换 | 混凝土井盖、井圈制作 井圈 合并制作子目 普通预拌混凝土 碎石粒径综合考虑 C30 | 10m3 | 0.008164 |  | 9941.42 | 81.16
| D5-3-306 换 | 井盖、井箅安装 检查井 铸铁井盖、座 合并制作子目 湿拌抹灰砂浆 一次抹灰厚度≥5mm M20 | 10套 | 0.2 |  | 958.64 | 191.73
10 | 040205006001 | 标线 | m2 | 33.6 |  | 33.07 | 1111.15
| D2-5-32 | 热熔标线 普通型 | 10m2 | 3.36 |  | 330.67 | 1111.05
11 | 040205007001 | 标记 | m2 | 1.94 |  | 44.57 | 86.47
| D2-5-36 | 箭头 热熔型漆 | 10m2 | 0.194 |  | 445.66 | 86.46
|  | 合 计 |  |  |  |  | 131789.6